## Épületgépészeti csővezeték szer
Cikkszám | Kiírószöveg | Egység | Csoport I | Csoport II | Csoport III | Termékcsoport
1013371 | Ivóvíz vezeték, Ötrétegű cső szerelése, PE-RT/Al/PE-RT anyagból, préshüvelyes kötésekkel, cső elhelyezése csőidomok nélkül, szakaszos nyomáspróbával, falhoronyba vagy padlószerkezetbe (horonyvésés külön tételben), DN 12-ig Uponor Uni Pipe MLC ötrétegű cső, tekercsben, 16x2 mm, Cikkszám: 1013371 | m | Ötrétegű | Cső | Tekercses | Uni Pipe
1013388 | Ivóvíz vezeték, Ötrétegű cső szerelése, PE-RT/Al/PE-RT anyagból, préshüvelyes kötésekkel, cső elhelyezése csőidomok nélkül, szakaszos nyomáspróbával, falhoronyba vagy padlószerkezetbe (horonyvésés külön tételben), DN 15 Uponor Uni Pipe MLC ötrétegű cső, tekercsben, 20x2,25 mm, Cikkszám: 1013388 | m | Ötrétegű | Cső | Tekercses | Uni Pipe
1013398 | Ivóvíz vezeték, Ötrétegű cső szerelése, PE-RT/Al/PE-RT anyagból, préshüvelyes kötésekkel, cső elhelyezése csőidomok nélkül, szakaszos nyomáspróbával, falhoronyba vagy padlószerkezetbe (horonyvésés külön tételben), DN 20 Uponor Uni Pipe MLC ötrétegű cső, tekercsben, 25x2,5 mm, Cikkszám: 1013398 | m | Ötrétegű | Cső | Tekercses | Uni Pipe
1013401 | Ivóvíz vezeték, Ötrétegű cső szerelése, PE-RT/Al/PE-RT anyagból, préshüvelyes kötésekkel, cső elhelyezése csőidomok nélkül, szakaszos nyomáspróbával, falhoronyba vagy padlószerkezetbe (horonyvésés külön tételben), DN 25 Uponor Uni Pipe MLC ötrétegű cső, tekercsben, 32x3 mm, Cikkszám: 1013401 | m | Ötrétegű | Cső | Tekercses | Uni Pipe
1059577 | Ivóvíz vezeték, Ötrétegű cső szerelése, PE-RT/Al/PE-RT anyagból, préshüvelyes kötésekkel, cső elhelyezése csőidomok nélkül, szakaszos nyomáspróbával, falhoronyba vagy padlószerkezetbe (horonyvésés külön tételben), DN 12-ig Uponor Uni Pipe PLUS varratnélküli ötrétegű cső, 16x2,0 mm, 10 bar, 200m-es tekercsben, 0,3 mm alumínium réteggel, Cikkszám: 1059577 | m | Ötrétegű | Cső | Tekercses | Uni Pipe PLUS
1059578 | Ivóvíz vezeték, Ötrétegű cső szerelése, PE-RT/Al/PE-RT anyagból, préshüvelyes kötésekkel, cső elhelyezése csőidomok nélkül, szakaszos nyomáspróbával, falhoronyba vagy padlószerkezetbe (horonyvésés külön tételben), DN 12-ig Uponor Uni Pipe PLUS varratnélküli ötrétegű cső, 16x2,0 mm, 10 bar, 500m-es tekercsben, Cikkszám: 1059578 | m | Ötrétegű | Cső | Tekercses | Uni Pipe PLUS
1059579 | Ivóvíz vezeték, Ötrétegű cső szerelése, PE-RT/Al/PE-RT anyagból, préshüvelyes kötésekkel, cső elhelyezése csőidomok nélkül, szakaszos nyomáspróbával, falhoronyba vagy padlószerkezetbe (horonyvésés külön tételben), DN 15 Uponor Uni Pipe PLUS varratnélküli ötrétegű cső, 20x2,25 mm, 10 bar, 100m-es tekercsben, Cikkszám: 1059579 | m | Ötrétegű | Cső | Tekercses | Uni Pipe PLUS
1059581 | Ivóvíz vezeték, Ötrétegű cső szerelése, PE-RT/Al/PE-RT anyagból, préshüvelyes kötésekkel, cső elhelyezése csőidomok nélkül, szakaszos nyomáspróbával, falhoronyba vagy padlószerkezetbe (horonyvésés külön tételben), DN 20 Uponor Uni Pipe PLUS varratnélküli ötrétegű cső, 25x2,5 mm, 10 bar, 50m-es tekercsben, Cikkszám: 1059581 | m | Ötrétegű | Cső | Tekercses | Uni Pipe PLUS
1059583 | Ivóvíz vezeték, Ötrétegű cső szerelése, PE-RT/Al/PE-RT anyagból, préshüvelyes kötésekkel, cső elhelyezése csőidomok nélkül, szakaszos nyomáspróbával, falhoronyba vagy padlószerkezetbe (horonyvésés külön tételben), DN 25 Uponor Uni Pipe PLUS varratnélküli ötrétegű cső, 32x3,0 mm, 10 bar, 50m-es tekercsben, Cikkszám: 1059583 | m | Ötrétegű | Cső | Tekercses | Uni Pipe PLUS
1013446 | Ivóvíz vezeték, Ötrétegű cső szerelése, PE-RT/Al/PE-RT anyagból, préshüvelyes kötésekkel, cső elhelyezése csőidomok nélkül, szakaszos nyomáspróbával, gumibetétes csőbilincsekre, DN 32 Uponor Uni Pipe MLC ötrétegű cső, szálban, 40x4 mm, Cikkszám: 1013446 | m | Ötrétegű | Cső | Szálas | Uni Pipe
1013449 | Ivóvíz vezeték, Ötrétegű cső szerelése, PE-RT/Al/PE-RT anyagból, préshüvelyes kötésekkel, cső elhelyezése csőidomok nélkül, szakaszos nyomáspróbával, gumibetétes csőbilincsekre, DN 40 Uponor Uni Pipe MLC ötrétegű cső, szálban, 50x4,5 mm, Cikkszám: 1013449 | m | Ötrétegű | Cső | Szálas | Uni Pipe
1013451 | Ivóvíz vezeték, Ötrétegű cső szerelése, PE-RT/Al/PE-RT anyagból, préshüvelyes kötésekkel, cső elhelyezése csőidomok nélkül, szakaszos nyomáspróbával, gumibetétes csőbilincsekre, DN 50 Uponor Uni Pipe MLC ötrétegű cső, szálban, 63x6 mm, Cikkszám: 1013451 | m | Ötrétegű | Cső | Szálas | Uni Pipe
1013453 | Ivóvíz vezeték, Ötrétegű cső szerelése, PE-RT/Al/PE-RT anyagból, préshüvelyes kötésekkel, cső elhelyezése csőidomok nélkül, szakaszos nyomáspróbával, gumibetétes csőbilincsekre, DN 63 Uponor Uni Pipe MLC ötrétegű cső, szálban, 75x7,5 mm, Cikkszám: 1013453 | m | Ötrétegű | Cső | Szálas | Uni Pipe
1013455 | Ivóvíz vezeték, Ötrétegű cső szerelése, PE-RT/Al/PE-RT anyagból, szorítóbilincses kötésekkel, cső elhelyezése csőidomok nélkül, szakaszos nyomáspróbával, gumibetétes csőbilincsekre, DN 80 Uponor Uni Pipe MLC ötrétegű cső, szálban, 90x8,5 mm, Cikkszám: 1013455 | m | Ötrétegű | Cső | Szálas | Uni Pipe
1013457 | Ivóvíz vezeték, Ötrétegű cső szerelése, PE-RT/Al/PE-RT anyagból, szorítóbilincses kötésekkel, cső elhelyezése csőidomok nélkül, szakaszos nyomáspróbával, gumibetétes csőbilincsekre, DN 100 Uponor Uni Pipe MLC ötrétegű cső, szálban, 110x10 mm, Cikkszám: 1013457 | m | Ötrétegű | Cső | Szálas | Uni Pipe
1059572 | Ivóvíz vezeték, Ötrétegű cső szerelése, PE-RT/Al/PE-RT anyagból, préshüvelyes kötésekkel, cső elhelyezése csőidomok nélkül, szakaszos nyomáspróbával, falhoronyba vagy padlószerkezetbe (horonyvésés külön tételben), DN 12-ig Uponor Uni Pipe PLUS varratnélküli ötrétegű cső, 16x2,0 mm, 10 bar, 5m-es szálban, Cikkszám: 1059572 | m | Ötrétegű | Cső | Szálas | Uni Pipe PLUS
1059573 | Ivóvíz vezeték, Ötrétegű cső szerelése, PE-RT/Al/PE-RT anyagból, préshüvelyes kötésekkel, cső elhelyezése csőidomok nélkül, szakaszos nyomáspróbával, falhoronyba vagy padlószerkezetbe (horonyvésés külön tételben), DN 15 Uponor Uni Pipe PLUS varratnélküli ötrétegű cső, 20x2,25 mm, 10 bar, 5m-es szálban, Cikkszám: 1059573 | m | Ötrétegű | Cső | Szálas | Uni Pipe PLUS
1059574 | Ivóvíz vezeték, Ötrétegű cső szerelése, PE-RT/Al/PE-RT anyagból, préshüvelyes kötésekkel, cső elhelyezése csőidomok nélkül, szakaszos nyomáspróbával, falhoronyba vagy padlószerkezetbe (horonyvésés külön tételben), DN 20 Uponor Uni Pipe PLUS varratnélküli ötrétegű cső, 25x2,5 mm, 10 bar, 5m-es szálban, Cikkszám: 1059574 | m | Ötrétegű | Cső | Szálas | Uni Pipe PLUS
1059575 | Ivóvíz vezeték, Ötrétegű cső szerelése, PE-RT/Al/PE-RT anyagból, préshüvelyes kötésekkel, cső elhelyezése csőidomok nélkül, szakaszos nyomáspróbával, falhoronyba vagy padlószerkezetbe (horonyvésés külön tételben), DN 25 Uponor Uni Pipe PLUS varratnélküli ötrétegű cső, 32x3,0 mm, 10 bar, 5m-es szálban, Cikkszám: 1059575 | m | Ötrétegű | Cső | Szálas | Uni Pipe PLUS
1013578 | Ivóvíz vezeték, Ötrétegű cső szerelése, PE-RT/Al/PE-RT anyagból, préshüvelyes kötésekkel, cső elhelyezése csőidomok nélkül, szakaszos nyomáspróbával, falhoronyba vagy padlószerkezetbe (horonyvésés külön tételben), DN 15-ig Uponor Uni Pipe MLC szigetelt ötrétegű cső 6mm-es szigeteléssel - S6 16x2,0 50m Cikkszám: 1013578 | m | Ötrétegű | Cső | Előszigetelt | Uni Pipe előszigetlet
1013582 | Ivóvíz vezeték, Ötrétegű cső szerelése, PE-RT/Al/PE-RT anyagból, préshüvelyes kötésekkel, cső elhelyezése csőidomok nélkül, szakaszos nyomáspróbával, falhoronyba vagy padlószerkezetbe (horonyvésés külön tételben), DN 15 Uponor Uni Pipe MLC szigetelt ötrétegű cső 6mm-es szigeteléssel - S6 20x2,0 50m Cikkszám: 1013582 | m | Ötrétegű | Cső | Előszigetelt | Uni Pipe előszigetlet
1013584 | Ivóvíz vezeték, Ötrétegű cső szerelése, PE-RT/Al/PE-RT anyagból, préshüvelyes kötésekkel, cső elhelyezése csőidomok nélkül, szakaszos nyomáspróbával, falhoronyba vagy padlószerkezetbe (horonyvésés külön tételben), DN 20 Uponor Uni Pipe MLC szigetelt ötrétegű cső 6mm-es szigeteléssel - S6 25x2,0 75m Cikkszám: 1013584 | m | Ötrétegű | Cső | Előszigetelt | Uni Pipe előszigetlet
1013625 | Ivóvíz vezeték, Ötrétegű cső szerelése, PE-RT/Al/PE-RT anyagból, préshüvelyes kötésekkel, cső elhelyezése csőidomok nélkül, szakaszos nyomáspróbával, falhoronyba vagy padlószerkezetbe (horonyvésés külön tételben), DN 15-ig Uponor Uni Pipe MLC szigetelt ötrétegű cső 9mm-es szigeteléssel - S9 16x2,0 75m Cikkszám: 1013625 | m | Ötrétegű | Cső | Előszigetelt | Uni Pipe előszigetlet
1013626 | Ivóvíz vezeték, Ötrétegű cső szerelése, PE-RT/Al/PE-RT anyagból, préshüvelyes kötésekkel, cső elhelyezése csőidomok nélkül, szakaszos nyomáspróbával, falhoronyba vagy padlószerkezetbe (horonyvésés külön tételben), DN 15 Uponor Uni Pipe MLC szigetelt ötrétegű cső 9mm-es szigeteléssel - S9 20x2,25 75m Cikkszám: 1013626 | m | Ötrétegű | Cső | Előszigetelt | Uni Pipe előszigetlet
1013627 | Ivóvíz vezeték, Ötrétegű cső szerelése, PE-RT/Al/PE-RT anyagból, préshüvelyes kötésekkel, cső elhelyezése csőidomok nélkül, szakaszos nyomáspróbával, falhoronyba vagy padlószerkezetbe (horonyvésés külön tételben), DN 20 Uponor Uni Pipe MLC előszigetelt cső 9mm-es szigeteléssel - S9 szigetelt cső, 25x2 mm, Cikkszám: 1013627 | m | Ötrétegű | Cső | Előszigetelt | Uni Pipe előszigetlet
1013628 | Ivóvíz vezeték, Ötrétegű cső szerelése, PE-RT/Al/PE-RT anyagból, préshüvelyes kötésekkel, cső elhelyezése csőidomok nélkül, szakaszos nyomáspróbával, falhoronyba vagy padlószerkezetbe (horonyvésés külön tételben), DN 15-ig Uponor Uni Pipe MLC szigetelt ötrétegű cső 13mm-es szigeteléssel - S13 16x2,0 75m Cikkszám: 1013628 | m | Ötrétegű | Cső | Előszigetelt | Uni Pipe előszigetlet
1013629 | Ivóvíz vezeték, Ötrétegű cső szerelése, PE-RT/Al/PE-RT anyagból, préshüvelyes kötésekkel, cső elhelyezése csőidomok nélkül, szakaszos nyomáspróbával, falhoronyba vagy padlószerkezetbe (horonyvésés külön tételben), DN 15 Uponor Uni Pipe MLC szigetelt ötrétegű cső 13mm-es szigeteléssel - S13 20x2,25 75m Cikkszám: 1013629 | m | Ötrétegű | Cső | Előszigetelt | Uni Pipe előszigetlet
1013630 | Ivóvíz vezeték, Ötrétegű cső szerelése, PE-RT/Al/PE-RT anyagból, préshüvelyes kötésekkel, cső elhelyezése csőidomok nélkül, szakaszos nyomáspróbával, falhoronyba vagy padlószerkezetbe (horonyvésés külön tételben), DN 20 Uponor Uni Pipe MLC szigetelt ötrétegű cső 13mm-es szigeteléssel - S13 25x2,5 50m Cikkszám: 1013630 | m | Ötrétegű | Cső | Előszigetelt | Uni Pipe előszigetlet
1088239 | Ivóvíz vezeték, Ötrétegű cső szerelése, PE-RT/Al/PE-RT anyagból, préshüvelyes kötésekkel, cső elhelyezése csőidomok nélkül, szakaszos nyomáspróbával, falhoronyba vagy padlószerkezetbe (horonyvésés külön tételben), DN 25 Uponor Uni Pipe PLUS szigetelt ötrétegű cső 15mm-es szigeteléssel S15 32x3 25m Cikkszám: 1088239 | m | Ötrétegű | Cső | Előszigetelt | Uni Pipe előszigetlet
1047003 | Fűtési vezeték, Ötrétegű cső szerelése, PE-RT/Al/PE-RT anyagból, préshüvelyes kötésekkel, cső elhelyezése csőidomok nélkül, szakaszos nyomáspróbával, falhoronyba vagy padlószerkezetbe (horonyvésés külön tételben), DN 15-ig Uponor MLCP RED padlófűtési cső 16x2,0 200m Cikkszám: 1047003 | m | Felületfűtés | Cső |  | MLCP RED
1047004 | Fűtési vezeték, Ötrétegű cső szerelése, PE-RT/Al/PE-RT anyagból, préshüvelyes kötésekkel, cső elhelyezése csőidomok nélkül, szakaszos nyomáspróbával, falhoronyba vagy padlószerkezetbe (horonyvésés külön tételben), DN 15-ig Uponor MLCP RED padlófűtési cső 16x2,0 500m Cikkszám: 1047004 | m | Felületfűtés | Cső |  | MLCP RED
1012860 | Ivóvíz vezeték, Térhálósított polietilén cső (PE-Xa) szerelése, kiegészítők elhelyezése, védőcső felszerelése Uponor védőcső, fekete, 25/20, 16-os csőhöz, tekercsben,Cikkszám: 1012860 | m | Védőcső
1012864 | Ivóvíz vezeték, Térhálósított polietilén cső (PE-Xa) szerelése, kiegészítők elhelyezése, védőcső felszerelése Uponor védőcső, fekete, 28/23, 20-as csőhöz, tekercsben, Cikkszám:1012864 | m | Védőcső
1012869 | Ivóvíz vezeték, Térhálósított polietilén cső (PE-Xa) szerelése, kiegészítők elhelyezése, védőcső felszerelése Uponor védőcső, fekete, 34/28, 25-ös csőhöz, tekercsben,Cikkszám: 1012869 | m | Védőcső
1012872 | Ivóvíz vezeték, Térhálósított polietilén cső (PE-Xa) szerelése, kiegészítők elhelyezése, védőcső felszerelése Uponor védőcső, fekete, 42/36, 32-es csőhöz, tekercsben, Cikkszám:1012872 | m | Védőcső
1023127 | Ivóvíz vezeték, Térhálósított polietilén cső (PE-Xa) szerelése, kiegészítők elhelyezése, védőcső felszerelése Uponor Teck védőcső 40-es csőre 54/48 fekete 25m Cikkszám: 1023127 | m | Védőcső
1022714 | Ivóvíz vezeték, Ötrétegű cső szerelése, PE-RT/Al/PE-RT anyagból, préshüvelyes kötésekkel, csőidomok elhelyezése, két préscsatlakozású csőidom, DN 12 Uponor PPSU (műanyag) prés könyök idom 90°, 16x16 mm, Cikkszám: 1022714 | db | Ötrétegű | Idom | Könyök
1022715 | Ivóvíz vezeték, Ötrétegű cső szerelése, PE-RT/Al/PE-RT anyagból, préshüvelyes kötésekkel, csőidomok elhelyezése, két préscsatlakozású csőidom, DN 15 Uponor PPSU (műanyag) prés könyök idom 90°, 20x20 mm, Cikkszám: 1022715 | db | Ötrétegű | Idom | Könyök
1022716 | Ivóvíz vezeték, Ötrétegű cső szerelése, PE-RT/Al/PE-RT anyagból, préshüvelyes kötésekkel, csőidomok elhelyezése, két préscsatlakozású csőidom, DN 20 Uponor PPSU (műanyag) prés könyök idom 90°, 25x25 mm, Cikkszám: 1022716 | db | Ötrétegű | Idom | Könyök
1022717 | Ivóvíz vezeték, Ötrétegű cső szerelése, PE-RT/Al/PE-RT anyagból, préshüvelyes kötésekkel, csőidomok elhelyezése, két préscsatlakozású csőidom, DN 25 Uponor PPSU (műanyag) prés könyök idom 90°, 32x32 mm, Cikkszám: 1022717 | db | Ötrétegű | Idom | Könyök
1046386 | Ivóvíz vezeték, Ötrétegű cső szerelése, PE-RT/Al/PE-RT anyagból, préshüvelyes kötésekkel, csőidomok elhelyezése, két préscsatlakozású csőidom, DN 32 Uponor PPSU (műanyag) prés könyök idom 90°, 40x40 mm, Cikkszám: 1046386 | db | Ötrétegű | Idom | Könyök
1046387 | Ivóvíz vezeték, Ötrétegű cső szerelése, PE-RT/Al/PE-RT anyagból, préshüvelyes kötésekkel, csőidomok elhelyezése, két préscsatlakozású csőidom, DN 40 Uponor PPSU (műanyag) prés könyök idom 90°, 50x50 mm, Cikkszám: 1046387 | db | Ötrétegű | Idom | Könyök
1022718 | Ivóvíz vezeték, Ötrétegű cső szerelése, PE-RT/Al/PE-RT anyagból, préshüvelyes kötésekkel, csőidomok elhelyezése, három préscsatlakozású csőidom, DN 12 Uponor PPSU (műanyag) prés egál T-idom, 16x16x16 mm, Cikkszám: 1022718 | db | Ötrétegű | Idom | T
1022719 | Ivóvíz vezeték, Ötrétegű cső szerelése, PE-RT/Al/PE-RT anyagból, préshüvelyes kötésekkel, csőidomok elhelyezése, három préscsatlakozású csőidom, DN 15 Uponor PPSU (műanyag) prés egál T-idom, 20x20x20 mm, Cikkszám: 1022719 | db | Ötrétegű | Idom | T
1022720 | Ivóvíz vezeték, Ötrétegű cső szerelése, PE-RT/Al/PE-RT anyagból, préshüvelyes kötésekkel, csőidomok elhelyezése, három préscsatlakozású csőidom, DN 20 Uponor PPSU (műanyag) prés egál T-idom, 25x25x25 mm, Cikkszám: 1022720 | db | Ötrétegű | Idom | T
1022721 | Ivóvíz vezeték, Ötrétegű cső szerelése, PE-RT/Al/PE-RT anyagból, préshüvelyes kötésekkel, csőidomok elhelyezése, három préscsatlakozású csőidom, DN 25 Uponor PPSU (műanyag) prés egál T-idom, 32x32x32 mm, Cikkszám: 1022721 | db | Ötrétegű | Idom | T
1046390 | Ivóvíz vezeték, Ötrétegű cső szerelése, PE-RT/Al/PE-RT anyagból, préshüvelyes kötésekkel, csőidomok elhelyezése, három préscsatlakozású csőidom, DN 32 Uponor S-Press PPSU T 40-40-40 Cikkszám: 1046390 | db | Ötrétegű | Idom | T
1046391 | Ivóvíz vezeték, Ötrétegű cső szerelése, PE-RT/Al/PE-RT anyagból, préshüvelyes kötésekkel, csőidomok elhelyezése, három préscsatlakozású csőidom, DN 40 Uponor S-Press PPSU T 50-50-50 Cikkszám: 1046391 | db | Ötrétegű | Idom | T
1022722 | Ivóvíz vezeték, Ötrétegű cső szerelése, PE-RT/Al/PE-RT anyagból, préshüvelyes kötésekkel, csőidomok elhelyezése, három préscsatlakozású csőidom, DN 15 Uponor PPSU (műanyag) szűkített prés T-idom, 16x20x16 mm, Cikkszám: 1022722 | db | Ötrétegű | Idom | T
1022723 | Ivóvíz vezeték, Ötrétegű cső szerelése, PE-RT/Al/PE-RT anyagból, préshüvelyes kötésekkel, csőidomok elhelyezése, három préscsatlakozású csőidom, DN 15 Uponor PPSU (műanyag) szűkített prés T-idom, 20x16x16 mm, Cikkszám: 1022723 | db | Ötrétegű | Idom | T
1022724 | Ivóvíz vezeték, Ötrétegű cső szerelése, PE-RT/Al/PE-RT anyagból, préshüvelyes kötésekkel, csőidomok elhelyezése, három préscsatlakozású csőidom, DN 15 Uponor PPSU (műanyag) szűkített prés T-idom, 20x16x20 mm, Cikkszám: 1022724 | db | Ötrétegű | Idom | T
1022725 | Ivóvíz vezeték, Ötrétegű cső szerelése, PE-RT/Al/PE-RT anyagból, préshüvelyes kötésekkel, csőidomok elhelyezése, három préscsatlakozású csőidom, DN 15 Uponor PPSU (műanyag) szűkített prés T-idom, 20x20x16 mm, Cikkszám: 1022725 | db | Ötrétegű | Idom | T
1022726 | Ivóvíz vezeték, Ötrétegű cső szerelése, PE-RT/Al/PE-RT anyagból, préshüvelyes kötésekkel, csőidomok elhelyezése, három préscsatlakozású csőidom, DN 20 Uponor PPSU (műanyag) szűkített prés T-idom, 20x25x20 mm, Cikkszám: 1022726 | db | Ötrétegű | Idom | T
1022727 | Ivóvíz vezeték, Ötrétegű cső szerelése, PE-RT/Al/PE-RT anyagból, préshüvelyes kötésekkel, csőidomok elhelyezése, három préscsatlakozású csőidom, DN 20 Uponor PPSU (műanyag) szűkített prés T-idom, 25x16x16 mm, Cikkszám: 1022727 | db | Ötrétegű | Idom | T
1022728 | Ivóvíz vezeték, Ötrétegű cső szerelése, PE-RT/Al/PE-RT anyagból, préshüvelyes kötésekkel, csőidomok elhelyezése, három préscsatlakozású csőidom, DN 20 Uponor PPSU (műanyag) szűkített prés T-idom, 25x16x20 mm, Cikkszám: 1022728 | db | Ötrétegű | Idom | T
1022729 | Ivóvíz vezeték, Ötrétegű cső szerelése, PE-RT/Al/PE-RT anyagból, préshüvelyes kötésekkel, csőidomok elhelyezése, három préscsatlakozású csőidom, DN 20 Uponor PPSU (műanyag) szűkített prés T-idom, 25x16x25 mm, Cikkszám: 1022729 | db | Ötrétegű | Idom | T
1022730 | Ivóvíz vezeték, Ötrétegű cső szerelése, PE-RT/Al/PE-RT anyagból, préshüvelyes kötésekkel, csőidomok elhelyezése, három préscsatlakozású csőidom, DN 20 Uponor PPSU (műanyag) szűkített prés T-idom, 25x20x20 mm, Cikkszám: 1022730 | db | Ötrétegű | Idom | T
1022731 | Ivóvíz vezeték, Ötrétegű cső szerelése, PE-RT/Al/PE-RT anyagból, préshüvelyes kötésekkel, csőidomok elhelyezése, három préscsatlakozású csőidom, DN 20 Uponor PPSU (műanyag) szűkített prés T-idom, 25x20x25 mm, Cikkszám: 1022731 | db | Ötrétegű | Idom | T
1022732 | Ivóvíz vezeték, Ötrétegű cső szerelése, PE-RT/Al/PE-RT anyagból, préshüvelyes kötésekkel, csőidomok elhelyezése, három préscsatlakozású csőidom, DN 25 Uponor PPSU (műanyag) szűkített prés T-idom, 32x16x32 mm, Cikkszám: 1022732 | db | Ötrétegű | Idom | T
1022733 | Ivóvíz vezeték, Ötrétegű cső szerelése, PE-RT/Al/PE-RT anyagból, préshüvelyes kötésekkel, csőidomok elhelyezése, három préscsatlakozású csőidom, DN 25 Uponor PPSU (műanyag) szűkített prés T-idom, 32x20x32 mm, Cikkszám: 1022733 | db | Ötrétegű | Idom | T
1022734 | Ivóvíz vezeték, Ötrétegű cső szerelése, PE-RT/Al/PE-RT anyagból, préshüvelyes kötésekkel, csőidomok elhelyezése, három préscsatlakozású csőidom, DN 25 Uponor PPSU (műanyag) szűkített prés T-idom, 32x25x25 mm, Cikkszám: 1022734 | db | Ötrétegű | Idom | T
1022735 | Ivóvíz vezeték, Ötrétegű cső szerelése, PE-RT/Al/PE-RT anyagból, préshüvelyes kötésekkel, csőidomok elhelyezése, három préscsatlakozású csőidom, DN 25 Uponor PPSU (műanyag) szűkített prés T-idom, 32x25x32 mm, Cikkszám: 1022735 | db | Ötrétegű | Idom | T
1046392 | Ivóvíz vezeték, Ötrétegű cső szerelése, PE-RT/Al/PE-RT anyagból, préshüvelyes kötésekkel, csőidomok elhelyezése, három préscsatlakozású csőidom, DN 32 Uponor PPSU (műanyag) szűkített prés T-idom, 40x20x40 mm, Cikkszám: 1046392 | db | Ötrétegű | Idom | T
1046393 | Ivóvíz vezeték, Ötrétegű cső szerelése, PE-RT/Al/PE-RT anyagból, préshüvelyes kötésekkel, csőidomok elhelyezése, három préscsatlakozású csőidom, DN 32 Uponor PPSU (műanyag) szűkített prés T-idom, 40x25x32 mm, Cikkszám: 1046393 | db | Ötrétegű | Idom | T
1046394 | Ivóvíz vezeték, Ötrétegű cső szerelése, PE-RT/Al/PE-RT anyagból, préshüvelyes kötésekkel, csőidomok elhelyezése, három préscsatlakozású csőidom, DN 32 Uponor PPSU (műanyag) szűkített prés T-idom, 40x25x40 mm, Cikkszám: 1046394 | db | Ötrétegű | Idom | T
1046395 | Ivóvíz vezeték, Ötrétegű cső szerelése, PE-RT/Al/PE-RT anyagból, préshüvelyes kötésekkel, csőidomok elhelyezése, három préscsatlakozású csőidom, DN 32 Uponor PPSU (műanyag) szűkített prés T-idom, 40x32x32 mm, Cikkszám: 1046395 | db | Ötrétegű | Idom | T
1046396 | Ivóvíz vezeték, Ötrétegű cső szerelése, PE-RT/Al/PE-RT anyagból, préshüvelyes kötésekkel, csőidomok elhelyezése, három préscsatlakozású csőidom, DN 32 Uponor PPSU (műanyag) szűkített prés T-idom, 40x32x40 mm, Cikkszám: 1046396 | db | Ötrétegű | Idom | T
1046397 | Ivóvíz vezeték, Ötrétegű cső szerelése, PE-RT/Al/PE-RT anyagból, préshüvelyes kötésekkel, csőidomok elhelyezése, három préscsatlakozású csőidom, DN 40 Uponor PPSU (műanyag) szűkített prés T-idom, 50x25x40 mm, Cikkszám: 1046397 | db | Ötrétegű | Idom | T
1046398 | Ivóvíz vezeték, Ötrétegű cső szerelése, PE-RT/Al/PE-RT anyagból, préshüvelyes kötésekkel, csőidomok elhelyezése, három préscsatlakozású csőidom, DN 40 Uponor PPSU (műanyag) szűkített prés T-idom, 50x25x50 mm, Cikkszám: 1046398 | db | Ötrétegű | Idom | T
1046399 | Ivóvíz vezeték, Ötrétegű cső szerelése, PE-RT/Al/PE-RT anyagból, préshüvelyes kötésekkel, csőidomok elhelyezése, három préscsatlakozású csőidom, DN 40 Uponor PPSU (műanyag) szűkített prés T-idom, 50x32x50 mm, Cikkszám: 1046399 | db | Ötrétegű | Idom | T
1046400 | Ivóvíz vezeték, Ötrétegű cső szerelése, PE-RT/Al/PE-RT anyagból, préshüvelyes kötésekkel, csőidomok elhelyezése, három préscsatlakozású csőidom, DN 40 Uponor PPSU (műanyag) szűkített prés T-idom, 50x40x50 mm, Cikkszám: 1046400 | db | Ötrétegű | Idom | T
1022736 | Ivóvíz vezeték, Ötrétegű cső szerelése, PE-RT/Al/PE-RT anyagból, préshüvelyes kötésekkel, csőidomok elhelyezése, két préscsatlakozású csőidom, DN 12 Uponor PPSU (műanyag) prés toldó idom, 16x16 mm, Cikkszám: 1022736 | db | Ötrétegű | Idom | Toldó
1022737 | Ivóvíz vezeték, Ötrétegű cső szerelése, PE-RT/Al/PE-RT anyagból, préshüvelyes kötésekkel, csőidomok elhelyezése, két préscsatlakozású csőidom, DN 15 Uponor PPSU (műanyag) prés toldó idom, 20x20 mm, Cikkszám: 1022737 | db | Ötrétegű | Idom | Toldó
1022738 | Ivóvíz vezeték, Ötrétegű cső szerelése, PE-RT/Al/PE-RT anyagból, préshüvelyes kötésekkel, csőidomok elhelyezése, két préscsatlakozású csőidom, DN 20 Uponor PPSU (műanyag) prés toldó idom, 25x25 mm, Cikkszám: 1022738 | db | Ötrétegű | Idom | Toldó
1022739 | Ivóvíz vezeték, Ötrétegű cső szerelése, PE-RT/Al/PE-RT anyagból, préshüvelyes kötésekkel, csőidomok elhelyezése, két préscsatlakozású csőidom, DN 25 Uponor PPSU (műanyag) prés toldó idom, 32x32 mm, Cikkszám: 1022739 | db | Ötrétegű | Idom | Toldó
1046401 | Ivóvíz vezeték, Ötrétegű cső szerelése, PE-RT/Al/PE-RT anyagból, préshüvelyes kötésekkel, csőidomok elhelyezése, két préscsatlakozású csőidom, DN 32 Uponor S-Press PPSU toldó 40-40 | db | Ötrétegű | Idom | Toldó
1046402 | Ivóvíz vezeték, Ötrétegű cső szerelése, PE-RT/Al/PE-RT anyagból, préshüvelyes kötésekkel, csőidomok elhelyezése, két préscsatlakozású csőidom, DN 40 Uponor S-Press PPSU toldó 50-50 Cikkszám: 1046402 | db | Ötrétegű | Idom | Toldó
1022740 | Ivóvíz vezeték, Ötrétegű cső szerelése, PE-RT/Al/PE-RT anyagból, préshüvelyes kötésekkel, csőidomok elhelyezése, két préscsatlakozású csőidom, DN 15 Uponor PPSU (műanyag) prés toldó idom, 20x16 mm, Cikkszám: 1022740 | db | Ötrétegű | Idom | Szűkítő
1022741 | Ivóvíz vezeték, Ötrétegű cső szerelése, PE-RT/Al/PE-RT anyagból, préshüvelyes kötésekkel, csőidomok elhelyezése, két préscsatlakozású csőidom, DN 20 Uponor PPSU (műanyag) prés toldó idom, 25x16 mm, Cikkszám: 1022741 | db | Ötrétegű | Idom | Szűkítő
1022742 | Ivóvíz vezeték, Ötrétegű cső szerelése, PE-RT/Al/PE-RT anyagból, préshüvelyes kötésekkel, csőidomok elhelyezése, két préscsatlakozású csőidom, DN 20 Uponor PPSU (műanyag) prés toldó idom, 25x20 mm, Cikkszám: 1022742 | db | Ötrétegű | Idom | Szűkítő
1022743 | Ivóvíz vezeték, Ötrétegű cső szerelése, PE-RT/Al/PE-RT anyagból, préshüvelyes kötésekkel, csőidomok elhelyezése, két préscsatlakozású csőidom, DN 25 Uponor PPSU (műanyag) prés toldó idom, 32x25 mm, Cikkszám: 1022743 | db | Ötrétegű | Idom | Szűkítő
1046403 | Ivóvíz vezeték, Ötrétegű cső szerelése, PE-RT/Al/PE-RT anyagból, préshüvelyes kötésekkel, csőidomok elhelyezése, két préscsatlakozású csőidom, DN 32 Uponor S-Press PPSU szűkítő 40-25 Cikkszám: 1046403 | db | Ötrétegű | Idom | Szűkítő
1046404 | Ivóvíz vezeték, Ötrétegű cső szerelése, PE-RT/Al/PE-RT anyagból, préshüvelyes kötésekkel, csőidomok elhelyezése, két préscsatlakozású csőidom, DN 32 Uponor S-Press PPSU szűkítő 40-32 Cikkszám: 1046404 | db | Ötrétegű | Idom | Szűkítő
1046405 | Ivóvíz vezeték, Ötrétegű cső szerelése, PE-RT/Al/PE-RT anyagból, préshüvelyes kötésekkel, csőidomok elhelyezése, két préscsatlakozású csőidom, DN 40 Uponor S-Press PPSU szűkítő 50-32 Cikkszám: 1046405 | db | Ötrétegű | Idom | Szűkítő
1046406 | Ivóvíz vezeték, Ötrétegű cső szerelése, PE-RT/Al/PE-RT anyagból, préshüvelyes kötésekkel, csőidomok elhelyezése, két préscsatlakozású csőidom, DN 40 Uponor S-Press PPSU szűkítő 50-40 Cikkszám: 1046406 | db | Ötrétegű | Idom | Szűkítő
1070501 | Ivóvíz vezeték, Ötrétegű cső szerelése, PE-RT/Al/PE-RT anyagból, préshüvelyes kötésekkel, csőidomok elhelyezése, egy préscsatlakozású csőidom, DN 15-ig Uponor S-Press PLUS fém 16-3/8"km Cikkszám: 1070501 | db | Ötrétegű | Idom | Menetvég | S-Press PLUS
1070502 | Ivóvíz vezeték, Ötrétegű cső szerelése, PE-RT/Al/PE-RT anyagból, préshüvelyes kötésekkel, csőidomok elhelyezése, egy préscsatlakozású csőidom, DN 12 Uponor külsőmenetes prés csatlakozó, 16x1/2" km, ónozott rézötvözet, Cikkszám: 1070502 | db | Ötrétegű | Idom | Menetvég | S-Press PLUS
1070503 | Ivóvíz vezeték, Ötrétegű cső szerelése, PE-RT/Al/PE-RT anyagból, préshüvelyes kötésekkel, csőidomok elhelyezése, egy préscsatlakozású csőidom, DN 12 Uponor külsőmenetes prés csatlakozó, 16x3/4" km, ónozott rézötvözet, Cikkszám: 1070503 | db | Ötrétegű | Idom | Menetvég | S-Press PLUS
1070504 | Ivóvíz vezeték, Ötrétegű cső szerelése, PE-RT/Al/PE-RT anyagból, préshüvelyes kötésekkel, csőidomok elhelyezése, egy préscsatlakozású csőidom, DN 15 Uponor külsőmenetes prés csatlakozó, 20x1/2" km, ónozott rézötvözet, Cikkszám: 1070504 | db | Ötrétegű | Idom | Menetvég | S-Press PLUS
1070505 | Ivóvíz vezeték, Ötrétegű cső szerelése, PE-RT/Al/PE-RT anyagból, préshüvelyes kötésekkel, csőidomok elhelyezése, egy préscsatlakozású csőidom, DN 15 Uponor külsőmenetes prés csatlakozó, 20x3/4" km, ónozott rézötvözet, Cikkszám: 1070505 | db | Ötrétegű | Idom | Menetvég | S-Press PLUS
1070506 | Ivóvíz vezeték, Ötrétegű cső szerelése, PE-RT/Al/PE-RT anyagból, préshüvelyes kötésekkel, csőidomok elhelyezése, egy préscsatlakozású csőidom, DN 15 Uponor külsőmenetes prés csatlakozó, 20x1" km, ónozott rézötvözet, Cikkszám: 1070506 | db | Ötrétegű | Idom | Menetvég | S-Press PLUS
1070507 | Ivóvíz vezeték, Ötrétegű cső szerelése, PE-RT/Al/PE-RT anyagból, préshüvelyes kötésekkel, csőidomok elhelyezése, egy préscsatlakozású csőidom, DN 20 Uponor külsőmenetes prés csatlakozó, 25x3/4" km, ónozott rézötvözet, Cikkszám: 1070507 | db | Ötrétegű | Idom | Menetvég | S-Press PLUS
1070508 | Ivóvíz vezeték, Ötrétegű cső szerelése, PE-RT/Al/PE-RT anyagból, préshüvelyes kötésekkel, csőidomok elhelyezése, egy préscsatlakozású csőidom, DN 20 Uponor külsőmenetes prés csatlakozó, 25x1" km, ónozott rézötvözet, Cikkszám: 1070508 | db | Ötrétegű | Idom | Menetvég | S-Press PLUS
1070509 | Ivóvíz vezeték, Ötrétegű cső szerelése, PE-RT/Al/PE-RT anyagból, préshüvelyes kötésekkel, csőidomok elhelyezése, egy préscsatlakozású csőidom, DN 25 Uponor külsőmenetes prés csatlakozó, 32x1" km, ónozott rézötvözet, Cikkszám: 1070509 | db | Ötrétegű | Idom | Menetvég | S-Press PLUS
1070510 | Ivóvíz vezeték, Ötrétegű cső szerelése, PE-RT/Al/PE-RT anyagból, préshüvelyes kötésekkel, csőidomok elhelyezése, egy préscsatlakozású csőidom, DN 25 Uponor külsőmenetes prés csatlakozó, 32x5/4" km, ónozott rézötvözet, Cikkszám: 1070510 | db | Ötrétegű | Idom | Menetvég | S-Press PLUS
1046901 | Ivóvíz vezeték, Ötrétegű cső szerelése, PE-RT/Al/PE-RT anyagból, préshüvelyes kötésekkel, csőidomok elhelyezése, egy préscsatlakozású csőidom, DN 32 Uponor külsőmenetes prés csatlakozó, 40x5/4" km, ónozott rézötvözet, Cikkszám: 1046901 | db | Ötrétegű | Idom | Menetvég
1046902 | Ivóvíz vezeték, Ötrétegű cső szerelése, PE-RT/Al/PE-RT anyagból, préshüvelyes kötésekkel, csőidomok elhelyezése, egy préscsatlakozású csőidom, DN 32 Uponor külsőmenetes prés csatlakozó, 40x6/4" km, ónozott rézötvözet, Cikkszám: 1046902 | db | Ötrétegű | Idom | Menetvég
1046905 | Ivóvíz vezeték, Ötrétegű cső szerelése, PE-RT/Al/PE-RT anyagból, préshüvelyes kötésekkel, csőidomok elhelyezése, egy préscsatlakozású csőidom, DN 40 Uponor külsőmenetes prés csatlakozó, 50x6/4" km, ónozott rézötvözet, Cikkszám: 1046905 | db | Ötrétegű | Idom | Menetvég
1046906 | Ivóvíz vezeték, Ötrétegű cső szerelése, PE-RT/Al/PE-RT anyagból, préshüvelyes kötésekkel, csőidomok elhelyezése, egy préscsatlakozású csőidom, DN 40 Uponor külsőmenetes prés csatlakozó (fix), 50x2" km, ónozott rézötvözrt, Cikkszám: 1046906 | db | Ötrétegű | Idom | Menetvég
1070515 | Ivóvíz vezeték, Ötrétegű cső szerelése, PE-RT/Al/PE-RT anyagból, préshüvelyes kötésekkel, csőidomok elhelyezése, egy préscsatlakozású csőidom, DN 12 Uponor belsőmenetes prés csatlakozó (fix), 16x1/2" bm, ónozott rézötvözet, Cikkszám: 1070515 | db | Ötrétegű | Idom | Menetvég | S-Press PLUS
1070516 | Ivóvíz vezeték, Ötrétegű cső szerelése, PE-RT/Al/PE-RT anyagból, préshüvelyes kötésekkel, csőidomok elhelyezése, egy préscsatlakozású csőidom, DN 15 Uponor belsőmenetes prés csatlakozó (fix), 20x1/2" bm, ónozott rézötvözet, Cikkszám: 1070516 | db | Ötrétegű | Idom | Menetvég | S-Press PLUS
1070517 | Ivóvíz vezeték, Ötrétegű cső szerelése, PE-RT/Al/PE-RT anyagból, préshüvelyes kötésekkel, csőidomok elhelyezése, egy préscsatlakozású csőidom, DN 15 Uponor belsőmenetes prés csatlakozó (fix), 20x3/4" bm, ónozott rézötvözet, Cikkszám: 1070517 | db | Ötrétegű | Idom | Menetvég | S-Press PLUS
1070518 | Ivóvíz vezeték, Ötrétegű cső szerelése, PE-RT/Al/PE-RT anyagból, préshüvelyes kötésekkel, csőidomok elhelyezése, egy préscsatlakozású csőidom, DN 15 Uponor belsőmenetes prés csatlakozó (fix), 20x1" bm, ónozott rézötvözet, Cikkszám: 1070518 | db | Ötrétegű | Idom | Menetvég | S-Press PLUS
1070519 | Ivóvíz vezeték, Ötrétegű cső szerelése, PE-RT/Al/PE-RT anyagból, préshüvelyes kötésekkel, csőidomok elhelyezése, egy préscsatlakozású csőidom, DN 20 Uponor belsőmenetes prés csatlakozó (fix), 25x3/4" bm, ónozott rézötvözet, Cikkszám: 1070519 | db | Ötrétegű | Idom | Menetvég | S-Press PLUS
1070520 | Ivóvíz vezeték, Ötrétegű cső szerelése, PE-RT/Al/PE-RT anyagból, préshüvelyes kötésekkel, csőidomok elhelyezése, egy préscsatlakozású csőidom, DN 20 Uponor belsőmenetes prés csatlakozó (fix), 25x1" bm, ónozott rézötvözet, Cikkszám: 1070520 | db | Ötrétegű | Idom | Menetvég | S-Press PLUS
1070521 | Ivóvíz vezeték, Ötrétegű cső szerelése, PE-RT/Al/PE-RT anyagból, préshüvelyes kötésekkel, csőidomok elhelyezése, egy préscsatlakozású csőidom, DN 25 Uponor belsőmenetes prés csatlakozó (fix), 32x1" bm, ónozott rézötvözet, Cikkszám: 1070521 | db | Ötrétegű | Idom | Menetvég | S-Press PLUS
1070522 | Ivóvíz vezeték, Ötrétegű cső szerelése, PE-RT/Al/PE-RT anyagból, préshüvelyes kötésekkel, csőidomok elhelyezése, egy préscsatlakozású csőidom, DN 25 Uponor belsőmenetes prés csatlakozó (fix), 32x5/4" bm, ónozott rézötvözet, Cikkszám: 1070522 | db | Ötrétegű | Idom | Menetvég | S-Press PLUS
1046903 | Ivóvíz vezeték, Ötrétegű cső szerelése, PE-RT/Al/PE-RT anyagból, préshüvelyes kötésekkel, csőidomok elhelyezése, egy préscsatlakozású csőidom, DN 32 Uponor belsőmenetes prés csatlakozó (fix), 40x5/4" bm, ónozott rézötvözet, Cikkszám: 1046903 | db | Ötrétegű | Idom | Menetvég
1046904 | Ivóvíz vezeték, Ötrétegű cső szerelése, PE-RT/Al/PE-RT anyagból, préshüvelyes kötésekkel, csőidomok elhelyezése, egy préscsatlakozású csőidom, DN 32 Uponor belsőmenetes prés csatlakozó (fix), 40x6/4" bm, ónozott rézötvözet, Cikkszám: 1046904 | db | Ötrétegű | Idom | Menetvég
1046907 | Ivóvíz vezeték, Ötrétegű cső szerelése, PE-RT/Al/PE-RT anyagból, préshüvelyes kötésekkel, csőidomok elhelyezése, egy préscsatlakozású csőidom, DN 40 Uponor belsőmenetes prés csatlakozó (fix), 50x6/4" bm, ónozott rézötvözet, Cikkszám: 1046907 | db | Ötrétegű | Idom | Menetvég
1070523 | Ivóvíz vezeték, Ötrétegű cső szerelése, PE-RT/Al/PE-RT anyagból, préshüvelyes kötésekkel, csőidomok elhelyezése, két préscsatlakozású csőidom, DN 12 Uponor prés könyök idom, 90°, 16x16 mm, ónozott rézötvözet, Cikkszám: 1070523 | db | Ötrétegű | Idom | Könyök | S-Press PLUS
1070524 | Ivóvíz vezeték, Ötrétegű cső szerelése, PE-RT/Al/PE-RT anyagból, préshüvelyes kötésekkel, csőidomok elhelyezése, két préscsatlakozású csőidom, DN 15 Uponor prés könyök idom, 90°, 20x20 mm, ónozott rézötvözet, Cikkszám: 1070524 | db | Ötrétegű | Idom | Könyök | S-Press PLUS
1070525 | Ivóvíz vezeték, Ötrétegű cső szerelése, PE-RT/Al/PE-RT anyagból, préshüvelyes kötésekkel, csőidomok elhelyezése, két préscsatlakozású csőidom, DN 20 Uponor prés könyök idom, 90°, 25x25 mm, ónozott rézötvözet, Cikkszám: 1070525 | db | Ötrétegű | Idom | Könyök | S-Press PLUS
1070526 | Ivóvíz vezeték, Ötrétegű cső szerelése, PE-RT/Al/PE-RT anyagból, préshüvelyes kötésekkel, csőidomok elhelyezése, két préscsatlakozású csőidom, DN 25 Uponor prés könyök idom, 90°, 32x32 mm, ónozott rézötvözet, Cikkszám: 1070526 | db | Ötrétegű | Idom | Könyök | S-Press PLUS
1046908 | Ivóvíz vezeték, Ötrétegű cső szerelése, PE-RT/Al/PE-RT anyagból, préshüvelyes kötésekkel, csőidomok elhelyezése, két préscsatlakozású csőidom, DN 32 Uponor S-Press fém könyök 40-40 Cikkszám: 1046908 | db | Ötrétegű | Idom | Könyök
1046911 | Ivóvíz vezeték, Ötrétegű cső szerelése, PE-RT/Al/PE-RT anyagból, préshüvelyes kötésekkel, csőidomok elhelyezése, két préscsatlakozású csőidom, DN 40 Uponor S-Press fém könyök 50-50 Cikkszám: 1046911 | db | Ötrétegű | Idom | Könyök
1070531 | Ivóvíz vezeték, Ötrétegű cső szerelése, PE-RT/Al/PE-RT anyagból, préshüvelyes kötésekkel, csőidomok elhelyezése, egy préscsatlakozású csőidom, DN 15-ig Uponor S-Press PLUS fém könyök 16-3/8"km Cikkszám: 1070531 | db | Ötrétegű | Idom | Menetes Könyök | S-Press PLUS
1070532 | Ivóvíz vezeték, Ötrétegű cső szerelése, PE-RT/Al/PE-RT anyagból, préshüvelyes kötésekkel, csőidomok elhelyezése, egy préscsatlakozású csőidom, DN 12 Uponor külsőmenetes prés könyök idom, 90°, 16x1/2" km, ónozott rézötvözet, Cikkszám: 1070532 | db | Ötrétegű | Idom | Menetes Könyök | S-Press PLUS
1070533 | Ivóvíz vezeték, Ötrétegű cső szerelése, PE-RT/Al/PE-RT anyagból, préshüvelyes kötésekkel, csőidomok elhelyezése, egy préscsatlakozású csőidom, DN 15 Uponor külsőmenetes prés könyök idom, 90°, 20x1/2" km, ónozott rézötvözet, Cikkszám: 1070533 | db | Ötrétegű | Idom | Menetes Könyök | S-Press PLUS
1070534 | Ivóvíz vezeték, Ötrétegű cső szerelése, PE-RT/Al/PE-RT anyagból, préshüvelyes kötésekkel, csőidomok elhelyezése, egy préscsatlakozású csőidom, DN 15 Uponor külsőmenetes prés könyök idom, 90°, 20x3/4" km, ónozott rézötvözet, Cikkszám: 1070534 | db | Ötrétegű | Idom | Menetes Könyök | S-Press PLUS
1070535 | Ivóvíz vezeték, Ötrétegű cső szerelése, PE-RT/Al/PE-RT anyagból, préshüvelyes kötésekkel, csőidomok elhelyezése, egy préscsatlakozású csőidom, DN 20 Uponor külsőmenetes prés könyök idom, 90°, 25x3/4" km, ónozott rézötvözet, Cikkszám: 1070535 | db | Ötrétegű | Idom | Menetes Könyök | S-Press PLUS
1070536 | Ivóvíz vezeték, Ötrétegű cső szerelése, PE-RT/Al/PE-RT anyagból, préshüvelyes kötésekkel, csőidomok elhelyezése, egy préscsatlakozású csőidom, DN 20 Uponor külsőmenetes prés könyök idom, 90°, 25x1" km, ónozott rézötvözet, Cikkszám: 1070536 | db | Ötrétegű | Idom | Menetes Könyök | S-Press PLUS
1070537 | Ivóvíz vezeték, Ötrétegű cső szerelése, PE-RT/Al/PE-RT anyagból, préshüvelyes kötésekkel, csőidomok elhelyezése, egy préscsatlakozású csőidom, DN 25 Uponor külsőmenetes prés könyök idom, 90°, 32x1" km, ónozott rézötvözet, Cikkszám: 1070537 | db | Ötrétegű | Idom | Menetes Könyök | S-Press PLUS
1070539 | Ivóvíz vezeték, Ötrétegű cső szerelése, PE-RT/Al/PE-RT anyagból, préshüvelyes kötésekkel, csőidomok elhelyezése, egy préscsatlakozású csőidom, DN 12 Uponor belsőmenetes prés könyök idom, 90°, 16x1/2" bm, ónozott rézötvözet, Cikkszám: 1070539 | db | Ötrétegű | Idom | Menetes Könyök | S-Press PLUS
1070540 | Ivóvíz vezeték, Ötrétegű cső szerelése, PE-RT/Al/PE-RT anyagból, préshüvelyes kötésekkel, csőidomok elhelyezése, egy préscsatlakozású csőidom, DN 15 Uponor belsőmenetes prés könyök idom, 90°, 20x1/2" bm, ónozott rézötvözet, Cikkszám: 1070540 | db | Ötrétegű | Idom | Menetes Könyök | S-Press PLUS
1070541 | Ivóvíz vezeték, Ötrétegű cső szerelése, PE-RT/Al/PE-RT anyagból, préshüvelyes kötésekkel, csőidomok elhelyezése, egy préscsatlakozású csőidom, DN 15 Uponor belsőmenetes prés könyök idom, 90°, 20x3/4" bm, ónozott rézötvözet, Cikkszám: 1070541 | db | Ötrétegű | Idom | Menetes Könyök | S-Press PLUS
1070542 | Ivóvíz vezeték, Ötrétegű cső szerelése, PE-RT/Al/PE-RT anyagból, préshüvelyes kötésekkel, csőidomok elhelyezése, egy préscsatlakozású csőidom, DN 20 Uponor belsőmenetes prés könyök idom, 90°, 25x3/4" bm, ónozott rézötvözet, Cikkszám: 1070542 | db | Ötrétegű | Idom | Menetes Könyök | S-Press PLUS
1070543 | Ivóvíz vezeték, Ötrétegű cső szerelése, PE-RT/Al/PE-RT anyagból, préshüvelyes kötésekkel, csőidomok elhelyezése, egy préscsatlakozású csőidom, DN 20 Uponor belsőmenetes prés könyök idom, 90°, 25x1" bm, ónozott rézötvözet, Cikkszám: 1070543 | db | Ötrétegű | Idom | Menetes Könyök | S-Press PLUS
1070544 | Ivóvíz vezeték, Ötrétegű cső szerelése, PE-RT/Al/PE-RT anyagból, préshüvelyes kötésekkel, csőidomok elhelyezése, egy préscsatlakozású csőidom, DN 25 Uponor belsőmenetes prés könyök idom, 90°, 32x1" bm, ónozott rézötvözet, Cikkszám: 1070544 | db | Ötrétegű | Idom | Menetes Könyök | S-Press PLUS
1046909 | Ivóvíz vezeték, Ötrétegű cső szerelése, PE-RT/Al/PE-RT anyagból, préshüvelyes kötésekkel, csőidomok elhelyezése, egy préscsatlakozású csőidom, DN 32 Uponor S-Press fém könyök 40-5/4"km | db | Ötrétegű | Idom | Menetes könyök
1046910 | Ivóvíz vezeték, Ötrétegű cső szerelése, PE-RT/Al/PE-RT anyagból, préshüvelyes kötésekkel, csőidomok elhelyezése, egy préscsatlakozású csőidom, DN 32 Uponor S-Press fém könyök 40-6/4"bm | db | Ötrétegű | Idom | Menetes könyök
1046912 | Ivóvíz vezeték, Ötrétegű cső szerelése, PE-RT/Al/PE-RT anyagból, préshüvelyes kötésekkel, csőidomok elhelyezése, egy préscsatlakozású csőidom, DN 40 Uponor S-Press fém könyök 50-6/4"bm | db | Ötrétegű | Idom | Menetes könyök
1070547 | Ivóvíz vezeték, Ötrétegű cső szerelése, PE-RT/Al/PE-RT anyagból, préshüvelyes kötésekkel, csőidomok elhelyezése, két préscsatlakozású csőidom, DN 12 Uponor prés toldó idom, 16x16 mm, ónozott rézötvözet, Cikkszám: 1070547 | db | Ötrétegű | Idom | Toldó | S-Press PLUS
1070548 | Ivóvíz vezeték, Ötrétegű cső szerelése, PE-RT/Al/PE-RT anyagból, préshüvelyes kötésekkel, csőidomok elhelyezése, két préscsatlakozású csőidom, DN 15 Uponor prés toldó idom, 20x20 mm, ónozott rézötvözet, Cikkszám: 1070548 | db | Ötrétegű | Idom | Toldó | S-Press PLUS
1070549 | Ivóvíz vezeték, Ötrétegű cső szerelése, PE-RT/Al/PE-RT anyagból, préshüvelyes kötésekkel, csőidomok elhelyezése, két préscsatlakozású csőidom, DN 20 Uponor prés toldó idom, 25x25 mm, ónozott rézötvözet, Cikkszám: 1070549 | db | Ötrétegű | Idom | Toldó | S-Press PLUS
1070550 | Ivóvíz vezeték, Ötrétegű cső szerelése, PE-RT/Al/PE-RT anyagból, préshüvelyes kötésekkel, csőidomok elhelyezése, két préscsatlakozású csőidom, DN 25 Uponor prés toldó idom, 32x32 mm, ónozott rézötvözet, Cikkszám: 1070550 | db | Ötrétegű | Idom | Toldó | S-Press PLUS
1046932 | Ivóvíz vezeték, Ötrétegű cső szerelése, PE-RT/Al/PE-RT anyagból, préshüvelyes kötésekkel, csőidomok elhelyezése, két préscsatlakozású csőidom, DN 32 Uponor prés toldó idom, 40x40 mm, ónozott rézötvözet, Cikkszám: 1046932 | db | Ötrétegű | Idom | Toldó
1046935 | Ivóvíz vezeték, Ötrétegű cső szerelése, PE-RT/Al/PE-RT anyagból, préshüvelyes kötésekkel, csőidomok elhelyezése, két préscsatlakozású csőidom, DN 40 Uponor prés toldó idom, 50x50 mm, ónozott rézötvözet, Cikkszám: 1046935 | db | Ötrétegű | Idom | Toldó
1070552 | Ivóvíz vezeték, Ötrétegű cső szerelése, PE-RT/Al/PE-RT anyagból, préshüvelyes kötésekkel, csőidomok elhelyezése, két préscsatlakozású csőidom, DN 15 Uponor prés szűkítő idom, 20x16 mm, ónozott rézötvözet, Cikkszám: 1070552 | db | Ötrétegű | Idom | Szűkítő | S-Press PLUS
1070553 | Ivóvíz vezeték, Ötrétegű cső szerelése, PE-RT/Al/PE-RT anyagból, préshüvelyes kötésekkel, csőidomok elhelyezése, két préscsatlakozású csőidom, DN 20 Uponor prés szűkítő idom, 25x16 mm, ónozott rézötvözet, Cikkszám: 1070553 | db | Ötrétegű | Idom | Szűkítő | S-Press PLUS
1070554 | Ivóvíz vezeték, Ötrétegű cső szerelése, PE-RT/Al/PE-RT anyagból, préshüvelyes kötésekkel, csőidomok elhelyezése, két préscsatlakozású csőidom, DN 20 Uponor prés szűkítő idom, 25x20 mm, ónozott rézötvözet, Cikkszám: 1070554 | db | Ötrétegű | Idom | Szűkítő | S-Press PLUS
1070555 | Ivóvíz vezeték, Ötrétegű cső szerelése, PE-RT/Al/PE-RT anyagból, préshüvelyes kötésekkel, csőidomok elhelyezése, két préscsatlakozású csőidom, DN 25 Uponor prés szűkítő idom, 32x20 mm, ónozott rézötvözet, Cikkszám: 1070555 | db | Ötrétegű | Idom | Szűkítő | S-Press PLUS
1070556 | Ivóvíz vezeték, Ötrétegű cső szerelése, PE-RT/Al/PE-RT anyagból, préshüvelyes kötésekkel, csőidomok elhelyezése, két préscsatlakozású csőidom, DN 25 Uponor prés szűkítő idom, 32x25 mm, ónozott rézötvözet, Cikkszám: 1070556 | db | Ötrétegű | Idom | Szűkítő | S-Press PLUS
1046934 | Ivóvíz vezeték, Ötrétegű cső szerelése, PE-RT/Al/PE-RT anyagból, préshüvelyes kötésekkel, csőidomok elhelyezése, két préscsatlakozású csőidom, DN 40 Uponor prés szűkítő idom, 50x40 mm, ónozott rézötvözet, Cikkszám: 1046934 | db | Ötrétegű | Idom | Szűkítő
1070560 | Ivóvíz vezeték, Ötrétegű cső szerelése, PE-RT/Al/PE-RT anyagból, préshüvelyes kötésekkel, csőidomok elhelyezése, három préscsatlakozású csőidom, DN 12 Uponor prés egál T-idom, 16x16x16 mm, ónozott rézötvözet, Cikkszám: 1070560 | db | Ötrétegű | Idom | T | S-Press PLUS
1070561 | Ivóvíz vezeték, Ötrétegű cső szerelése, PE-RT/Al/PE-RT anyagból, préshüvelyes kötésekkel, csőidomok elhelyezése, három préscsatlakozású csőidom, DN 15 Uponor prés egál T-idom, 20x20x20 mm, ónozott rézötvözet, Cikkszám: 1070561 | db | Ötrétegű | Idom | T | S-Press PLUS
1070562 | Ivóvíz vezeték, Ötrétegű cső szerelése, PE-RT/Al/PE-RT anyagból, préshüvelyes kötésekkel, csőidomok elhelyezése, három préscsatlakozású csőidom, DN 20 Uponor prés egál T-idom, 25x25x25 mm, ónozott rézötvözet, Cikkszám: 1070562 | db | Ötrétegű | Idom | T | S-Press PLUS
1070563 | Ivóvíz vezeték, Ötrétegű cső szerelése, PE-RT/Al/PE-RT anyagból, préshüvelyes kötésekkel, csőidomok elhelyezése, három préscsatlakozású csőidom, DN 25 Uponor prés egál T-idom, 32x32x32 mm, ónozott rézötvözet, Cikkszám: 1070563 | db | Ötrétegű | Idom | T | S-Press PLUS
1046921 | Ivóvíz vezeték, Ötrétegű cső szerelése, PE-RT/Al/PE-RT anyagból, préshüvelyes kötésekkel, csőidomok elhelyezése, három préscsatlakozású csőidom, DN 32 Uponor prés egál T-idom, 40x40x40 mm, ónozott rézötvözet, Cikkszám: 1046921 | db | Ötrétegű | Idom | T
1046928 | Ivóvíz vezeték, Ötrétegű cső szerelése, PE-RT/Al/PE-RT anyagból, préshüvelyes kötésekkel, csőidomok elhelyezése, három préscsatlakozású csőidom, DN 40 Uponor prés egál T-idom, 50x50x50 mm, ónozott rézötvözet, Cikkszám: 1046928 | db | Ötrétegű | Idom | T
1070566 | Ivóvíz vezeték, Ötrétegű cső szerelése, PE-RT/Al/PE-RT anyagból, préshüvelyes kötésekkel, csőidomok elhelyezése, három préscsatlakozású csőidom, DN 15 Uponor szűkített prés T-idom, 16x20x16 mm, ónozott rézötvözet, Cikkszám: 1070566 | db | Ötrétegű | Idom | T | S-Press PLUS
1070567 | Ivóvíz vezeték, Ötrétegű cső szerelése, PE-RT/Al/PE-RT anyagból, préshüvelyes kötésekkel, csőidomok elhelyezése, három préscsatlakozású csőidom, DN 15 Uponor szűkített prés T-idom, 20x16x16 mm, ónozott rézötvözet, Cikkszám: 1070567 | db | Ötrétegű | Idom | T | S-Press PLUS
1070568 | Ivóvíz vezeték, Ötrétegű cső szerelése, PE-RT/Al/PE-RT anyagból, préshüvelyes kötésekkel, csőidomok elhelyezése, három préscsatlakozású csőidom, DN 15 Uponor szűkített prés T-idom, 20x16x20 mm, ónozott rézötvözet, Cikkszám: 1070568 | db | Ötrétegű | Idom | T | S-Press PLUS
1070569 | Ivóvíz vezeték, Ötrétegű cső szerelése, PE-RT/Al/PE-RT anyagból, préshüvelyes kötésekkel, csőidomok elhelyezése, három préscsatlakozású csőidom, DN 15 Uponor szűkített prés T-idom, 20x20x16 mm, ónozott rézötvözet, Cikkszám: 1070569 | db | Ötrétegű | Idom | T | S-Press PLUS
1070570 | Ivóvíz vezeték, Ötrétegű cső szerelése, PE-RT/Al/PE-RT anyagból, préshüvelyes kötésekkel, csőidomok elhelyezése, három préscsatlakozású csőidom, DN 20 Uponor szűkített prés T-idom, 20x25x16 mm, ónozott rézötvözet, Cikkszám: 1070570 | db | Ötrétegű | Idom | T | S-Press PLUS
1070571 | Ivóvíz vezeték, Ötrétegű cső szerelése, PE-RT/Al/PE-RT anyagból, préshüvelyes kötésekkel, csőidomok elhelyezése, három préscsatlakozású csőidom, DN 20 Uponor szűkített prés T-idom, 20x25x20 mm, ónozott rézötvözet, Cikkszám: 1070571 | db | Ötrétegű | Idom | T | S-Press PLUS
1070572 | Ivóvíz vezeték, Ötrétegű cső szerelése, PE-RT/Al/PE-RT anyagból, préshüvelyes kötésekkel, csőidomok elhelyezése, három préscsatlakozású csőidom, DN 20 Uponor szűkített prés T-idom, 25x16x16 mm, ónozott rézötvözet, Cikkszám: 1070572 | db | Ötrétegű | Idom | T | S-Press PLUS
1070573 | Ivóvíz vezeték, Ötrétegű cső szerelése, PE-RT/Al/PE-RT anyagból, préshüvelyes kötésekkel, csőidomok elhelyezése, három préscsatlakozású csőidom, DN 20 Uponor szűkített prés T-idom, 25x16x20 mm, ónozott rézötvözet, Cikkszám: 1070573 | db | Ötrétegű | Idom | T | S-Press PLUS
1070574 | Ivóvíz vezeték, Ötrétegű cső szerelése, PE-RT/Al/PE-RT anyagból, préshüvelyes kötésekkel, csőidomok elhelyezése, három préscsatlakozású csőidom, DN 20 Uponor szűkített prés T-idom, 25x16x25 mm, ónozott rézötvözet, Cikkszám: 1070574 | db | Ötrétegű | Idom | T | S-Press PLUS
1070575 | Ivóvíz vezeték, Ötrétegű cső szerelése, PE-RT/Al/PE-RT anyagból, préshüvelyes kötésekkel, csőidomok elhelyezése, három préscsatlakozású csőidom, DN 20 Uponor szűkített prés T-idom, 25x20x16 mm, ónozott rézötvözet, Cikkszám: 1070575 | db | Ötrétegű | Idom | T | S-Press PLUS
1070576 | Ivóvíz vezeték, Ötrétegű cső szerelése, PE-RT/Al/PE-RT anyagból, préshüvelyes kötésekkel, csőidomok elhelyezése, három préscsatlakozású csőidom, DN 20 Uponor szűkített prés T-idom, 25x20x20 mm, ónozott rézötvözet, Cikkszám: 1070576 | db | Ötrétegű | Idom | T | S-Press PLUS
1070577 | Ivóvíz vezeték, Ötrétegű cső szerelése, PE-RT/Al/PE-RT anyagból, préshüvelyes kötésekkel, csőidomok elhelyezése, három préscsatlakozású csőidom, DN 20 Uponor szűkített prés T-idom, 25x20x25 mm, ónozott rézötvözet, Cikkszám: 1070577 | db | Ötrétegű | Idom | T | S-Press PLUS
1070578 | Ivóvíz vezeték, Ötrétegű cső szerelése, PE-RT/Al/PE-RT anyagból, préshüvelyes kötésekkel, csőidomok elhelyezése, három préscsatlakozású csőidom, DN 20 Uponor S-Press PLUS fém T 25-25-16 Cikkszám: 1070578 | db | Ötrétegű | Idom | T | S-Press PLUS
1070579 | Ivóvíz vezeték, Ötrétegű cső szerelése, PE-RT/Al/PE-RT anyagból, préshüvelyes kötésekkel, csőidomok elhelyezése, három préscsatlakozású csőidom, DN 25 Uponor szűkített prés T-idom, 25x32x25 mm, ónozott rézötvözet, Cikkszám: 1070579 | db | Ötrétegű | Idom | T | S-Press PLUS
1070580 | Ivóvíz vezeték, Ötrétegű cső szerelése, PE-RT/Al/PE-RT anyagból, préshüvelyes kötésekkel, csőidomok elhelyezése, három préscsatlakozású csőidom, DN 25 Uponor szűkített prés T-idom, 32x16x32 mm, ónozott rézötvözet, Cikkszám: 1070580 | db | Ötrétegű | Idom | T | S-Press PLUS
1070581 | Ivóvíz vezeték, Ötrétegű cső szerelése, PE-RT/Al/PE-RT anyagból, préshüvelyes kötésekkel, csőidomok elhelyezése, három préscsatlakozású csőidom, DN 25 Uponor szűkített prés T-idom, 32x20x32 mm, ónozott rézötvözet, Cikkszám: 1070581 | db | Ötrétegű | Idom | T | S-Press PLUS
1070582 | Ivóvíz vezeték, Ötrétegű cső szerelése, PE-RT/Al/PE-RT anyagból, préshüvelyes kötésekkel, csőidomok elhelyezése, három préscsatlakozású csőidom, DN 25 Uponor szűkített prés T-idom, 32x25x25 mm, ónozott rézötvözet, Cikkszám: 1070582 | db | Ötrétegű | Idom | T | S-Press PLUS
1070583 | Ivóvíz vezeték, Ötrétegű cső szerelése, PE-RT/Al/PE-RT anyagból, préshüvelyes kötésekkel, csőidomok elhelyezése, három préscsatlakozású csőidom, DN 25 Uponor szűkített prés T-idom, 32x25x32 mm, ónozott rézötvözet, Cikkszám: 1070583 | db | Ötrétegű | Idom | T | S-Press PLUS
1046915 | Ivóvíz vezeték, Ötrétegű cső szerelése, PE-RT/Al/PE-RT anyagból, préshüvelyes kötésekkel, csőidomok elhelyezése, három préscsatlakozású csőidom, DN 40 Uponor szűkített prés T-idom, 32x50x32 mm, ónozott rézötvözet, Cikkszám: 1046915 | db | Ötrétegű | Idom | T
1046916 | Ivóvíz vezeték, Ötrétegű cső szerelése, PE-RT/Al/PE-RT anyagból, préshüvelyes kötésekkel, csőidomok elhelyezése, három préscsatlakozású csőidom, DN 32 Uponor szűkített prés T-idom, 40x20x40 mm, ónozott rézötvözet, Cikkszám: 1046916 | db | Ötrétegű | Idom | T
1046917 | Ivóvíz vezeték, Ötrétegű cső szerelése, PE-RT/Al/PE-RT anyagból, préshüvelyes kötésekkel, csőidomok elhelyezése, három préscsatlakozású csőidom, DN 32 Uponor szűkített prés T-idom, 40x25x32 mm, ónozott rézötvözet, Cikkszám: 1046917 | db | Ötrétegű | Idom | T
1046918 | Ivóvíz vezeték, Ötrétegű cső szerelése, PE-RT/Al/PE-RT anyagból, préshüvelyes kötésekkel, csőidomok elhelyezése, három préscsatlakozású csőidom, DN 32 Uponor szűkített prés T-idom, 40x25x40 mm, ónozott rézötvözet, Cikkszám: 1046918 | db | Ötrétegű | Idom | T
1046919 | Ivóvíz vezeték, Ötrétegű cső szerelése, PE-RT/Al/PE-RT anyagból, préshüvelyes kötésekkel, csőidomok elhelyezése, három préscsatlakozású csőidom, DN 32 Uponor szűkített prés T-idom, 40x32x32 mm, ónozott rézötvözet, Cikkszám: 1046919 | db | Ötrétegű | Idom | T
1046920 | Ivóvíz vezeték, Ötrétegű cső szerelése, PE-RT/Al/PE-RT anyagból, préshüvelyes kötésekkel, csőidomok elhelyezése, három préscsatlakozású csőidom, DN 32 Uponor szűkített prés T-idom, 40x32x40 mm, ónozott rézötvözet, Cikkszám: 1046920 | db | Ötrétegű | Idom | T
1046925 | Ivóvíz vezeték, Ötrétegű cső szerelése, PE-RT/Al/PE-RT anyagból, préshüvelyes kötésekkel, csőidomok elhelyezése, három préscsatlakozású csőidom, DN 40 Uponor szűkített prés T-idom, 50x25x50 mm, ónozott rézötvözet, Cikkszám: 1046925 | db | Ötrétegű | Idom | T
1046926 | Ivóvíz vezeték, Ötrétegű cső szerelése, PE-RT/Al/PE-RT anyagból, préshüvelyes kötésekkel, csőidomok elhelyezése, három préscsatlakozású csőidom, DN 40 Uponor szűkített prés T-idom, 50x32x50 mm, ónozott rézötvözet, Cikkszám: 1046926 | db | Ötrétegű | Idom | T
1046927 | Ivóvíz vezeték, Ötrétegű cső szerelése, PE-RT/Al/PE-RT anyagból, préshüvelyes kötésekkel, csőidomok elhelyezése, három préscsatlakozású csőidom, DN 40 Uponor szűkített prés T-idom, 50x40x50 mm, ónozott rézötvözet, Cikkszám: 1046927 | db | Ötrétegű | Idom | T
1070592 | Ivóvíz vezeték, Ötrétegű cső szerelése, PE-RT/Al/PE-RT anyagból, préshüvelyes kötésekkel, csőidomok elhelyezése, két préscsatlakozású csőidom, DN 12 Uponor külsőmenetes prés T-idom, 16x1/2" km x 16, ónozott rézötvözet, Cikkszám: 1070592 | db | Ötrétegű | Idom | Menetes T | S-Press PLUS
1070593 | Ivóvíz vezeték, Ötrétegű cső szerelése, PE-RT/Al/PE-RT anyagból, préshüvelyes kötésekkel, csőidomok elhelyezése, két préscsatlakozású csőidom, DN 20 Uponor külsőmenetes prés T-idom, 25x3/4" km x 25, ónozott rézötvözet, Cikkszám: 1070593 | db | Ötrétegű | Idom | Menetes T | S-Press PLUS
1070594 | Ivóvíz vezeték, Ötrétegű cső szerelése, PE-RT/Al/PE-RT anyagból, préshüvelyes kötésekkel, csőidomok elhelyezése, két préscsatlakozású csőidom, DN 25 Uponor külsőmenetes prés T-idom, 32x3/4" km x 32, ónozott rézötvözet, Cikkszám: 1070594 | db | Ötrétegű | Idom | Menetes T | S-Press PLUS
1070595 | Ivóvíz vezeték, Ötrétegű cső szerelése, PE-RT/Al/PE-RT anyagból, préshüvelyes kötésekkel, csőidomok elhelyezése, két préscsatlakozású csőidom, DN 12 Uponor belsőmenetes prés T-idom, 16x1/2" bm x 16, ónozott rézötvözet, Cikkszám: 1070595 | db | Ötrétegű | Idom | Menetes T | S-Press PLUS
1070596 | Ivóvíz vezeték, Ötrétegű cső szerelése, PE-RT/Al/PE-RT anyagból, préshüvelyes kötésekkel, csőidomok elhelyezése, két préscsatlakozású csőidom, DN 15 Uponor belsőmenetes prés T-idom, 20x1/2" bm x 20, ónozott rézötvözet, Cikkszám: 1070596 | db | Ötrétegű | Idom | Menetes T | S-Press PLUS
1070597 | Ivóvíz vezeték, Ötrétegű cső szerelése, PE-RT/Al/PE-RT anyagból, préshüvelyes kötésekkel, csőidomok elhelyezése, két préscsatlakozású csőidom, DN 15 Uponor belsőmenetes prés T-idom, 20x3/4" bm x 20, ónozott rézötvözet, Cikkszám: 1070597 | db | Ötrétegű | Idom | Menetes T | S-Press PLUS
1070598 | Ivóvíz vezeték, Ötrétegű cső szerelése, PE-RT/Al/PE-RT anyagból, préshüvelyes kötésekkel, csőidomok elhelyezése, két préscsatlakozású csőidom, DN 20 Uponor belsőmenetes prés T-idom, 25x1/2" bm x 25, ónozott rézötvözet, Cikkszám: 1070598 | db | Ötrétegű | Idom | Menetes T | S-Press PLUS
1070599 | Ivóvíz vezeték, Ötrétegű cső szerelése, PE-RT/Al/PE-RT anyagból, préshüvelyes kötésekkel, csőidomok elhelyezése, két préscsatlakozású csőidom, DN 20 Uponor belsőmenetes prés T-idom, 25x3/4" bm x 25, ónozott rézötvözet, Cikkszám: 1070599 | db | Ötrétegű | Idom | Menetes T | S-Press PLUS
1070600 | Ivóvíz vezeték, Ötrétegű cső szerelése, PE-RT/Al/PE-RT anyagból, préshüvelyes kötésekkel, csőidomok elhelyezése, két préscsatlakozású csőidom, DN 25 Uponor belsőmenetes prés T-idom, 32x1/2" bm x 32, ónozott rézötvözet, Cikkszám: 1070600 | db | Ötrétegű | Idom | Menetes T | S-Press PLUS
1070601 | Ivóvíz vezeték, Ötrétegű cső szerelése, PE-RT/Al/PE-RT anyagból, préshüvelyes kötésekkel, csőidomok elhelyezése, két préscsatlakozású csőidom, DN 25 Uponor belsőmenetes prés T-idom, 32x3/4" bm x 32, ónozott rézötvözet, Cikkszám: 1070601 | db | Ötrétegű | Idom | Menetes T | S-Press PLUS
1070592 | Ivóvíz vezeték, Ötrétegű cső szerelése, PE-RT/Al/PE-RT anyagból, préshüvelyes kötésekkel, csőidomok elhelyezése, két préscsatlakozású csőidom, DN 12 Uponor külsőmenetes prés T-idom, 16x1/2" km x 16, ónozott rézötvözet, Cikkszám: 1070592 | db | Ötrétegű | Idom | Menetes T | S-Press PLUS
1070593 | Ivóvíz vezeték, Ötrétegű cső szerelése, PE-RT/Al/PE-RT anyagból, préshüvelyes kötésekkel, csőidomok elhelyezése, két préscsatlakozású csőidom, DN 20 Uponor külsőmenetes prés T-idom, 25x3/4" km x 25, ónozott rézötvözet, Cikkszám: 1070593 | db | Ötrétegű | Idom | Menetes T | S-Press PLUS
1070594 | Ivóvíz vezeték, Ötrétegű cső szerelése, PE-RT/Al/PE-RT anyagból, préshüvelyes kötésekkel, csőidomok elhelyezése, két préscsatlakozású csőidom, DN 25 Uponor külsőmenetes prés T-idom, 32x3/4" km x 32, ónozott rézötvözet, Cikkszám: 1070594 | db | Ötrétegű | Idom | Menetes T | S-Press PLUS
1070595 | Ivóvíz vezeték, Ötrétegű cső szerelése, PE-RT/Al/PE-RT anyagból, préshüvelyes kötésekkel, csőidomok elhelyezése, két préscsatlakozású csőidom, DN 12 Uponor belsőmenetes prés T-idom, 16x1/2" bm x 16, ónozott rézötvözet, Cikkszám: 1070595 | db | Ötrétegű | Idom | Menetes T | S-Press PLUS
1070596 | Ivóvíz vezeték, Ötrétegű cső szerelése, PE-RT/Al/PE-RT anyagból, préshüvelyes kötésekkel, csőidomok elhelyezése, két préscsatlakozású csőidom, DN 15 Uponor belsőmenetes prés T-idom, 20x1/2" bm x 20, ónozott rézötvözet, Cikkszám: 1070596 | db | Ötrétegű | Idom | Menetes T | S-Press PLUS
1070597 | Ivóvíz vezeték, Ötrétegű cső szerelése, PE-RT/Al/PE-RT anyagból, préshüvelyes kötésekkel, csőidomok elhelyezése, két préscsatlakozású csőidom, DN 15 Uponor belsőmenetes prés T-idom, 20x3/4" bm x 20, ónozott rézötvözet, Cikkszám: 1070597 | db | Ötrétegű | Idom | Menetes T | S-Press PLUS
1070598 | Ivóvíz vezeték, Ötrétegű cső szerelése, PE-RT/Al/PE-RT anyagból, préshüvelyes kötésekkel, csőidomok elhelyezése, két préscsatlakozású csőidom, DN 20 Uponor belsőmenetes prés T-idom, 25x1/2" bm x 25, ónozott rézötvözet, Cikkszám: 1070598 | db | Ötrétegű | Idom | Menetes T | S-Press PLUS
1070599 | Ivóvíz vezeték, Ötrétegű cső szerelése, PE-RT/Al/PE-RT anyagból, préshüvelyes kötésekkel, csőidomok elhelyezése, két préscsatlakozású csőidom, DN 20 Uponor belsőmenetes prés T-idom, 25x3/4" bm x 25, ónozott rézötvözet, Cikkszám: 1070599 | db | Ötrétegű | Idom | Menetes T | S-Press PLUS
1070600 | Ivóvíz vezeték, Ötrétegű cső szerelése, PE-RT/Al/PE-RT anyagból, préshüvelyes kötésekkel, csőidomok elhelyezése, két préscsatlakozású csőidom, DN 25 Uponor belsőmenetes prés T-idom, 32x1/2" bm x 32, ónozott rézötvözet, Cikkszám: 1070600 | db | Ötrétegű | Idom | Menetes T | S-Press PLUS
1070601 | Ivóvíz vezeték, Ötrétegű cső szerelése, PE-RT/Al/PE-RT anyagból, préshüvelyes kötésekkel, csőidomok elhelyezése, két préscsatlakozású csőidom, DN 25 Uponor belsőmenetes prés T-idom, 32x3/4" bm x 32, ónozott rézötvözet, Cikkszám: 1070601 | db | Ötrétegű | Idom | Menetes T | S-Press PLUS
1070602 | Ivóvíz vezeték, Ötrétegű cső szerelése, PE-RT/Al/PE-RT anyagból, préshüvelyes kötésekkel, csőidomok elhelyezése, egy préscsatlakozású csőidom, DN 12 Uponor hollandis csatlakozó prés csatlakozó, 16x1/2" bm, ónozott rézötvözet, Cikkszám: 1070602 | db | Ötrétegű | Idom | Hollandi | S-Press PLUS
1070603 | Ivóvíz vezeték, Ötrétegű cső szerelése, PE-RT/Al/PE-RT anyagból, préshüvelyes kötésekkel, csőidomok elhelyezése, egy préscsatlakozású csőidom, DN 12 Uponor hollandis csatlakozó prés csatlakozó, 16x3/4" bm, ónozott rézötvözet, Cikkszám: 1070603 | db | Ötrétegű | Idom | Hollandi | S-Press PLUS
1070604 | Ivóvíz vezeték, Ötrétegű cső szerelése, PE-RT/Al/PE-RT anyagból, préshüvelyes kötésekkel, csőidomok elhelyezése, egy préscsatlakozású csőidom, DN 15 Uponor hollandis csatlakozó prés csatlakozó, 20x1/2" bm, ónozott rézötvözet, Cikkszám: 1070604 | db | Ötrétegű | Idom | Hollandi | S-Press PLUS
1070605 | Ivóvíz vezeték, Ötrétegű cső szerelése, PE-RT/Al/PE-RT anyagból, préshüvelyes kötésekkel, csőidomok elhelyezése, egy préscsatlakozású csőidom, DN 15 Uponor hollandis csatlakozó prés csatlakozó, 20x3/4" bm, ónozott rézötvözet, Cikkszám: 1070605 | db | Ötrétegű | Idom | Hollandi | S-Press PLUS
1070606 | Ivóvíz vezeték, Ötrétegű cső szerelése, PE-RT/Al/PE-RT anyagból, préshüvelyes kötésekkel, csőidomok elhelyezése, egy préscsatlakozású csőidom, DN 20 Uponor S-Press PLUS fém hollandi 25-3/4"bm | db | Ötrétegű | Idom | Hollandi | S-Press PLUS
1070607 | Ivóvíz vezeték, Ötrétegű cső szerelése, PE-RT/Al/PE-RT anyagból, préshüvelyes kötésekkel, csőidomok elhelyezése, egy préscsatlakozású csőidom, DN 20 Uponor hollandis csatlakozó prés csatlakozó, 25x1" bm, ónozott rézötvözet, Cikkszám: 1070607 | db | Ötrétegű | Idom | Hollandi | S-Press PLUS
1070608 | Ivóvíz vezeték, Ötrétegű cső szerelése, PE-RT/Al/PE-RT anyagból, préshüvelyes kötésekkel, csőidomok elhelyezése, egy préscsatlakozású csőidom, DN 20 Uponor S-Press PLUS fém hollandi 25-5/4"bm | db | Ötrétegű | Idom | Hollandi | S-Press PLUS
1070609 | Ivóvíz vezeték, Ötrétegű cső szerelése, PE-RT/Al/PE-RT anyagból, préshüvelyes kötésekkel, csőidomok elhelyezése, egy préscsatlakozású csőidom, DN 25 Uponor S-Press PLUS fém hollandi 32-1"bm | db | Ötrétegű | Idom | Hollandi | S-Press PLUS
1070610 | Ivóvíz vezeték, Ötrétegű cső szerelése, PE-RT/Al/PE-RT anyagból, préshüvelyes kötésekkel, csőidomok elhelyezése, egy préscsatlakozású csőidom, DN 25 Uponor hollandis csatlakozó prés csatlakozó, 32x1 1/4" bm, ónozott rézötvözet, Cikkszám: 1070610 | db | Ötrétegű | Idom | Hollandi | S-Press PLUS
1070629 | Ivóvíz vezeték, Ötrétegű cső szerelése, PE-RT/Al/PE-RT anyagból, préshüvelyes kötésekkel, csőidomok elhelyezése, két préscsatlakozású csőidom, DN 15-ig Uponor S-Press PLUS fém U falikorong 16-1/2"bm-16 | db | Ötrétegű | Idom | Falikorong | S-Press PLUS
1070630 | Ivóvíz vezeték, Ötrétegű cső szerelése, PE-RT/Al/PE-RT anyagból, préshüvelyes kötésekkel, csőidomok elhelyezése, két préscsatlakozású csőidom, DN 15-ig Uponor S-Press PLUS fém U falikorong 20-1/2"bm-20 | db | Ötrétegű | Idom | Falikorong | S-Press PLUS
1070631 | Ivóvíz vezeték, Ötrétegű cső szerelése, PE-RT/Al/PE-RT anyagból, préshüvelyes kötésekkel, csőidomok elhelyezése, két préscsatlakozású csőidom, DN 15-ig Uponor S-Press PLUS fém U falikorong 20-1/2"bm-16 | db | Ötrétegű | Idom | Falikorong | S-Press PLUS
1070632 | Ivóvíz vezeték, Ötrétegű cső szerelése, PE-RT/Al/PE-RT anyagból, préshüvelyes kötésekkel, csőidomok elhelyezése, két préscsatlakozású csőidom, DN 15-ig Uponor S-Press PLUS fém U falikorong 16-1/2"bm-20 | db | Ötrétegű | Idom | Falikorong | S-Press PLUS
1070639 | Ivóvíz vezeték, Ötrétegű cső szerelése, PE-RT/Al/PE-RT anyagból, préshüvelyes kötésekkel, csőidomok elhelyezése, egy préscsatlakozású csőidom, DN 12 Uponor prés talpas falikorong, 16x1/2" bm, Cikkszám: 1070639 | db | Ötrétegű | Idom | Falikorong | S-Press PLUS
1070640 | Ivóvíz vezeték, Ötrétegű cső szerelése, PE-RT/Al/PE-RT anyagból, préshüvelyes kötésekkel, csőidomok elhelyezése, egy préscsatlakozású csőidom, DN 15 Uponor prés talpas falikorong, 20x1/2" bm, Cikkszám: 1070640 | db | Ötrétegű | Idom | Falikorong | S-Press PLUS
1070641 | Ivóvíz vezeték, Ötrétegű cső szerelése, PE-RT/Al/PE-RT anyagból, préshüvelyes kötésekkel, csőidomok elhelyezése, egy préscsatlakozású csőidom, DN 15 Uponor prés talpas falikorong, 20x3/4" bm, Cikkszám: 1070641 | db | Ötrétegű | Idom | Falikorong | S-Press PLUS
1070642 | Ivóvíz vezeték, Ötrétegű cső szerelése, PE-RT/Al/PE-RT anyagból, préshüvelyes kötésekkel, csőidomok elhelyezése, egy préscsatlakozású csőidom, DN 20 Uponor prés talpas falikorong, 25x3/4" bm, Cikkszám: 1070642 | db | Ötrétegű | Idom | Falikorong | S-Press PLUS
1070644 | Ivóvíz vezeték, Ötrétegű cső szerelése, PE-RT/Al/PE-RT anyagból, préshüvelyes kötésekkel, csőidomok elhelyezése, egy préscsatlakozású csőidom, DN 12 Uponor prés talpas falikorong, 16x1/2" bm, hosszú menettel, Cikkszám: 1070644 | db | Ötrétegű | Idom | Falikorong | S-Press PLUS
1070645 | Ivóvíz vezeték, Ötrétegű cső szerelése, PE-RT/Al/PE-RT anyagból, préshüvelyes kötésekkel, csőidomok elhelyezése, egy préscsatlakozású csőidom, DN 15 Uponor prés talpas falikorong, 20x1/2" bm, hosszú menettel, Cikkszám: 1070645 | db | Ötrétegű | Idom | Falikorong | S-Press PLUS
1058086 | Ivóvíz vezeték, Ötrétegű cső szerelése, PE-RT/Al/PE-RT anyagból, menetes-csavarzatos kötéssel, egy csavarzattal csatlakozó idomok, DN 15-ig Uponor csatlakozó csavarzat, 16-1/2" bm, nikkelezett rézötvözet, Cikkszám: 1058086 | db | Ötrétegű | Idom | Eurokónusz
1058088 | Ivóvíz vezeték, Ötrétegű cső szerelése, PE-RT/Al/PE-RT anyagból, menetes-csavarzatos kötéssel, egy csavarzattal csatlakozó idomok, DN 15-ig Uponor csatlakozó csavarzat, 20-1/2" bm, nikkelezett rézötvözet, Cikkszám: 1058088 | db | Ötrétegű | Idom | Eurokónusz
1058090 | Ivóvíz vezeték, Ötrétegű cső szerelése, PE-RT/Al/PE-RT anyagból, menetes-csavarzatos kötéssel, egy csavarzattal csatlakozó idomok, DN 20 Uponor eurokónuszos csatlakozó csavarzat, 16-3/4" bm, nikkelezett rézötvözet, Cikkszám: 1058090 | db | Ötrétegű | Idom | Eurokónusz
1058092 | Ivóvíz vezeték, Ötrétegű cső szerelése, PE-RT/Al/PE-RT anyagból, menetes-csavarzatos kötéssel, egy csavarzattal csatlakozó idomok, DN 20 Uponor eurokónuszos csatlakozó csavarzat, 20-3/4" bm, nikkelezett rézötvözet, Cikkszám: 1058092 | db | Ötrétegű | Idom | Eurokónusz
1058093 | Ivóvíz vezeték, Ötrétegű cső szerelése, PE-RT/Al/PE-RT anyagból, menetes-csavarzatos kötéssel, egy csavarzattal csatlakozó idomok, DN 20 Uponor eurokónuszos csatlakozó csavarzat, 25-3/4" bm, nikkelezett rézötvözet, Cikkszám: 1058093 | db | Ötrétegű | Idom | Eurokónusz
1029144 | Ivóvíz vezeték, Ötrétegű cső szerelése, PE-RT/Al/PE-RT anyagból, gyorscsatlakozós kötéssel, csőidomok elhelyezése, két gyorscsatlakozású csőidom, DN 40 Uponor RS toldóidom RS2-RS2, biztosítófűzőkkel, Cikkszám: 1029144 | db | Ötrétegű | RS | Toldó
1029145 | Ivóvíz vezeték, Ötrétegű cső szerelése, PE-RT/Al/PE-RT anyagból, gyorscsatlakozós kötéssel, csőidomok elhelyezése, két gyorscsatlakozású csőidom, DN 63 Uponor RS toldóidom RS3-RS3, biztosítófűzőkkel, Cikkszám: 1029145 | db | Ötrétegű | RS | Toldó
1029142 | Ivóvíz vezeték, Ötrétegű cső szerelése, PE-RT/Al/PE-RT anyagból, gyorscsatlakozós kötéssel, csőidomok elhelyezése, három gyorscsatlakozású csőidom, DN 40 Uponor RS T-idom RS2-RS2-RS2, biztosítófűzőkkel, Cikkszám: 1029142 | db | Ötrétegű | RS | T
1029143 | Ivóvíz vezeték, Ötrétegű cső szerelése, PE-RT/Al/PE-RT anyagból, gyorscsatlakozós kötéssel, csőidomok elhelyezése, három gyorscsatlakozású csőidom, DN 63 Uponor RS T-idom RS3-RS3-RS3, biztosítófűzőkkel, Cikkszám: 1029143 | db | Ötrétegű | RS | T
1029138 | Ivóvíz vezeték, Ötrétegű cső szerelése, PE-RT/Al/PE-RT anyagból, gyorscsatlakozós kötéssel, csőidomok elhelyezése, két gyorscsatlakozású csőidom, DN 40 Uponor RS könyökidom RS2-RS2, biztosítófűzőkkel 90°, Cikkszám: 1029138 | db | Ötrétegű | RS | Könyök
1029139 | Ivóvíz vezeték, Ötrétegű cső szerelése, PE-RT/Al/PE-RT anyagból, gyorscsatlakozós kötéssel, csőidomok elhelyezése, két gyorscsatlakozású csőidom, DN 63 Uponor RS könyökidom RS3-RS3, biztosítófűzőkkel 90°, Cikkszám: 1029139 | db | Ötrétegű | RS | Könyök
1029140 | Ivóvíz vezeték, Ötrétegű cső szerelése, PE-RT/Al/PE-RT anyagból, gyorscsatlakozós kötéssel, csőidomok elhelyezése, két gyorscsatlakozású csőidom, DN 40 Uponor RS könyökidom RS2-RS2, biztosítófűzőkkel 45°, Cikkszám: 1029140 | db | Ötrétegű | RS | 45°
1029141 | Ivóvíz vezeték, Ötrétegű cső szerelése, PE-RT/Al/PE-RT anyagból, gyorscsatlakozós kötéssel, csőidomok elhelyezése, két gyorscsatlakozású csőidom, DN 63 Uponor RS könyökidom RS3-RS3, biztosítófűzőkkel 45°, Cikkszám: 1029141 | db | Ötrétegű | RS | 45°
1029146 | Ivóvíz vezeték, Ötrétegű cső szerelése, PE-RT/Al/PE-RT anyagból, gyorscsatlakozós kötéssel, csőidomok elhelyezése, két gyorscsatlakozású csőidom, DN 63 Uponor RS szűkítőidom RS3-RS2, biztosítófűzőkkel, Cikkszám: 1029146 | db | Ötrétegű | RS | Szűkítő
1059397 | Ivóvíz vezeték, Ötrétegű cső szerelése, PE-RT/Al/PE-RT anyagból, gyorscsatlakozós kötéssel, csőidomok elhelyezése, egy gyorscsatlakozású csőidom, DN 15-ig Uponor RS csatlakozó Press 16-RS2 Cikkszám: 1059397 | db | Ötrétegű | RS | Csatlakozó
1059396 | Ivóvíz vezeték, Ötrétegű cső szerelése, PE-RT/Al/PE-RT anyagból, gyorscsatlakozós kötéssel, csőidomok elhelyezése, egy gyorscsatlakozású csőidom, DN 15 Uponor RS csatlakozó Press 20-RS2 Cikkszám: 1059396 | db | Ötrétegű | RS | Csatlakozó
1029121 | Ivóvíz vezeték, Ötrétegű cső szerelése, PE-RT/Al/PE-RT anyagból, gyorscsatlakozós kötéssel, csőidomok elhelyezése, egy gyorscsatlakozású csőidom, DN 20 Uponor RS csatlakozó Press 25-RS2 Cikkszám: 1029121 | db | Ötrétegű | RS | Csatlakozó
1029122 | Ivóvíz vezeték, Ötrétegű cső szerelése, PE-RT/Al/PE-RT anyagból, gyorscsatlakozós kötéssel, csőidomok elhelyezése, egy gyorscsatlakozású csőidom, DN 40 Uponor RS préscsatlakozó 32-RS2, Cikkszám: 1029122 | db | Ötrétegű | RS | Csatlakozó
1046940 | Ivóvíz vezeték, Ötrétegű cső szerelése, PE-RT/Al/PE-RT anyagból, gyorscsatlakozós kötéssel, csőidomok elhelyezése, egy gyorscsatlakozású csőidom, DN 40 Uponor RS préscsatlakozó 40-RS2, Cikkszám: 1046940 | db | Ötrétegű | RS | Csatlakozó
1046941 | Ivóvíz vezeték, Ötrétegű cső szerelése, PE-RT/Al/PE-RT anyagból, gyorscsatlakozós kötéssel, csőidomok elhelyezése, egy gyorscsatlakozású csőidom, DN 40 Uponor RS préscsatlakozó 50-RS2, Cikkszám: 1046941 | db | Ötrétegű | RS | Csatlakozó
1029125 | Ivóvíz vezeték, Ötrétegű cső szerelése, PE-RT/Al/PE-RT anyagból, gyorscsatlakozós kötéssel, csőidomok elhelyezése, egy gyorscsatlakozású csőidom, DN 40 Uponor RS préscsatlakozó 63-RS2, Cikkszám: 1029125 | db | Ötrétegű | RS | Csatlakozó
1029126 | Ivóvíz vezeték, Ötrétegű cső szerelése, PE-RT/Al/PE-RT anyagból, gyorscsatlakozós kötéssel, csőidomok elhelyezése, egy gyorscsatlakozású csőidom, DN 40 Uponor RS préscsatlakozó 75-RS2, Cikkszám: 1029126 | db | Ötrétegű | RS | Csatlakozó
1029127 | Ivóvíz vezeték, Ötrétegű cső szerelése, PE-RT/Al/PE-RT anyagból, gyorscsatlakozós kötéssel, csőidomok elhelyezése, egy gyorscsatlakozású csőidom, DN 63 Uponor RS préscsatlakozó 90-RS3, Cikkszám: 1029127 | db | Ötrétegű | RS | Csatlakozó
1029128 | Ivóvíz vezeték, Ötrétegű cső szerelése, PE-RT/Al/PE-RT anyagból, gyorscsatlakozós kötéssel, csőidomok elhelyezése, egy gyorscsatlakozású csőidom, DN 63 Uponor RS préscsatlakozó 110-RS3, Cikkszám: 1029128 | db | Ötrétegű | RS | Csatlakozó
1059403 | Ivóvíz vezeték, Ötrétegű cső szerelése, PE-RT/Al/PE-RT anyagból, gyorscsatlakozós kötéssel, csőidomok elhelyezése, egy gyorscsatlakozású csőidom, DN 15 Uponor RS csatlakozó 1/2"bm - RS2 Cikkszám: 1059403 | db | Ötrétegű | RS | Menetvég
1029134 | Ivóvíz vezeték, Ötrétegű cső szerelése, PE-RT/Al/PE-RT anyagból, gyorscsatlakozós kötéssel, csőidomok elhelyezése, egy gyorscsatlakozású csőidom, DN 40 Uponor RS belsőmenetes adapter RS2-1"bm, Cikkszám: 1029134 | db | Ötrétegű | RS | Menetvég
1029135 | Ivóvíz vezeték, Ötrétegű cső szerelése, PE-RT/Al/PE-RT anyagból, gyorscsatlakozós kötéssel, csőidomok elhelyezése, egy gyorscsatlakozású csőidom, DN 40 Uponor RS belsőmenetes adapter RS2-2"bm, Cikkszám: 1029135 | db | Ötrétegű | RS | Menetvég
1029136 | Ivóvíz vezeték, Ötrétegű cső szerelése, PE-RT/Al/PE-RT anyagból, gyorscsatlakozós kötéssel, csőidomok elhelyezése, egy gyorscsatlakozású csőidom, DN 40 Uponor RS belsőmenetes adapter RS2-2 1/2"bm, Cikkszám: 1029136 | db | Ötrétegű | RS | Menetvég
1029137 | Ivóvíz vezeték, Ötrétegű cső szerelése, PE-RT/Al/PE-RT anyagból, gyorscsatlakozós kötéssel, csőidomok elhelyezése, egy gyorscsatlakozású csőidom, DN 63 Uponor RS belsőmenetes adapter RS3-3"bm, Cikkszám: 1029137 | db | Ötrétegű | RS | Menetvég
1059404 | Ivóvíz vezeték, Ötrétegű cső szerelése, PE-RT/Al/PE-RT anyagból, gyorscsatlakozós kötéssel, csőidomok elhelyezése, egy gyorscsatlakozású csőidom, DN 15 Uponor RS csatlakozó 1/2"bm - RS3 Cikkszám: 1059404 | db | Ötrétegű | RS | Menetvég
1059402 | Ivóvíz vezeték, Ötrétegű cső szerelése, PE-RT/Al/PE-RT anyagból, gyorscsatlakozós kötéssel, csőidomok elhelyezése, egy gyorscsatlakozású csőidom, DN 40 Uponor RS csatlakozó 6/4"km - RS2 Cikkszám: 1059402 | db | Ötrétegű | RS | Menetvég
1029131 | Ivóvíz vezeték, Ötrétegű cső szerelése, PE-RT/Al/PE-RT anyagból, gyorscsatlakozós kötéssel, csőidomok elhelyezése, egy gyorscsatlakozású csőidom, DN 40 Uponor RS külsőmenetes adapter RS2-2"km, Cikkszám: 1029131 | db | Ötrétegű | RS | Menetvég
1029132 | Ivóvíz vezeték, Ötrétegű cső szerelése, PE-RT/Al/PE-RT anyagból, gyorscsatlakozós kötéssel, csőidomok elhelyezése, egy gyorscsatlakozású csőidom, DN 40 Uponor RS külsőmenetes adapter RS2-2 1/2"km, Cikkszám: 1029132 | db | Ötrétegű | RS | Menetvég
1029133 | Ivóvíz vezeték, Ötrétegű cső szerelése, PE-RT/Al/PE-RT anyagból, gyorscsatlakozós kötéssel, csőidomok elhelyezése, egy gyorscsatlakozású csőidom, DN 63 Uponor RS külsőmenetes adapter RS3-3"km, Cikkszám: 1029133 | db | Ötrétegű | RS | Menetvég
1059399 | Ivóvíz vezeték, Ötrétegű cső szerelése, PE-RT/Al/PE-RT anyagból, gyorscsatlakozós kötéssel, csőidomok elhelyezése, egy gyorscsatlakozású csőidom, DN 65 Uponor RS karimás csatlakozó DN65 (PN16) Cikkszám: 1059399 | db | Ötrétegű | RS | Karima
1029129 | Ivóvíz vezeték, Ötrétegű cső szerelése, PE-RT/Al/PE-RT anyagból, gyorscsatlakozós kötéssel, csőidomok elhelyezése, egy gyorscsatlakozású csőidom, DN 63 Uponor RS karimás csatlakozó RS3-DN80 (PN16); Cikkszám: 1029129 | db | Ötrétegű | RS | Karima
1029130 | Ivóvíz vezeték, Ötrétegű cső szerelése, PE-RT/Al/PE-RT anyagból, gyorscsatlakozós kötéssel, csőidomok elhelyezése, egy gyorscsatlakozású csőidom, DN 63 Uponor RS karimás csatlakozó RS3-DN100 (PN16); Cikkszám: 1029130 | db | Ötrétegű | RS | Karima
1046477 | Ivóvíz vezeték, Ötrétegű cső szerelése, PE-RT/Al/PE-RT anyagból, gyorscsatlakozós kötéssel, csőidomok elhelyezése, két gyorscsatlakozású csőidom, DN 40 Uponor RS idomkapcsoló (hosszú) RS2-RS2 l=130mm, Cikkszám: 1046477 | db | Ötrétegű | RS | Idomkapcsoló
1046478 | Ivóvíz vezeték, Ötrétegű cső szerelése, PE-RT/Al/PE-RT anyagból, gyorscsatlakozós kötéssel, csőidomok elhelyezése, két gyorscsatlakozású csőidom, DN 63 Uponor RS idomkapcsoló (hosszú) RS3-RS3 l=210mm, Cikkszám: 1046478 | db | Ötrétegű | RS | Idomkapcsoló
1046750 | Ivóvíz vezeték, Ötrétegű cső szerelése, PE-RT/Al/PE-RT anyagból, gyorscsatlakozós kötéssel, csőidomok elhelyezése, két gyorscsatlakozású csőidom, DN 40 Uponor RS idomkapcsoló (rövid) RS2-RS2 l=5mm, Cikkszám: 1046750 | db | Ötrétegű | RS | Idomkapcsoló
1046751 | Ivóvíz vezeték, Ötrétegű cső szerelése, PE-RT/Al/PE-RT anyagból, gyorscsatlakozós kötéssel, csőidomok elhelyezése, két gyorscsatlakozású csőidom, DN 63 Uponor RS idomkapcsoló (rövid) RS3-RS3 l=5mm, Cikkszám: 1046751 | db | Ötrétegű | RS | Idomkapcsoló
1014137 | Ivóvíz vezeték, Ötrétegű cső szerelése, PE-RT/Al/PE-RT anyagból, kiegészítők elhelyezése, vízellátási osztó szerelése, Uponor Uni-C SH osztó 2 körös 1/2" csonkokkal, Cikkszám: 1014137 | db | Osztó-gyűjtő | Osztó test | Uni-C | Uni-C
1014138 | Ivóvíz vezeték, Ötrétegű cső szerelése, PE-RT/Al/PE-RT anyagból, kiegészítők elhelyezése, vízellátási osztó szerelése, Uponor Uni-C SH osztó 3 körös 1/2" csonkokkal, Cikkszám: 1014138 | db | Osztó-gyűjtő | Osztó test | Uni-C | Uni-C
1014139 | Ivóvíz vezeték, Ötrétegű cső szerelése, PE-RT/Al/PE-RT anyagból, kiegészítők elhelyezése, vízellátási osztó szerelése, Uponor Uni-C SH osztó 4 körös 1/2" csonkokkal, Cikkszám: 1014139 | db | Osztó-gyűjtő | Osztó test | Uni-C | Uni-C
1014120 | Ivóvíz vezeték, Ötrétegű cső szerelése, PE-RT/Al/PE-RT anyagból, kiegészítők elhelyezése, osztó tartozékok és szerelvények elhelyezése, menetes kötéssel csatlakoztatva Uponor Uni-C osztó-gyűjtő végelzáró kupak 1/2"bm, Cikkszám: 1014120 | db | Osztó-gyűjtő | Tartozék | Uni-C | Uni-C
1014121 | Ivóvíz vezeték, Ötrétegű cső szerelése, PE-RT/Al/PE-RT anyagból, kiegészítők elhelyezése, osztó tartozékok és szerelvények elhelyezése, menetes kötéssel csatlakoztatva Uponor Uni-C osztó-gyűjtő végelzáró kupak 1"bm, Cikkszám: 1014121 | db | Osztó-gyűjtő | Tartozék | Uni-C | Uni-C
1014123 | Ivóvíz vezeték, Ötrétegű cső szerelése, PE-RT/Al/PE-RT anyagból, kiegészítők elhelyezése, osztó tartozékok és szerelvények elhelyezése, menetes kötéssel csatlakoztatva Uponor Uni-C osztó-gyűjtő végelzáró kupak 1"km, Cikkszám: 1014123 | db | Osztó-gyűjtő | Tartozék | Uni-C | Uni-C
1014117 | Ivóvíz vezeték, Ötrétegű cső szerelése, PE-RT/Al/PE-RT anyagból, kiegészítők elhelyezése, osztó tartozékok és szerelvények elhelyezése, menetes kötéssel csatlakoztatva Uponor Uni-C S osztótartó , Cikkszám: 1014117 | db | Osztó-gyűjtő | Tartó | Uni-C | Uni-C
1045451 | Ivóvíz vezeték, Ötrétegű cső szerelése, PE-RT/Al/PE-RT anyagból, kiegészítők elhelyezése, osztó tartozékok és szerelvények elhelyezése, menetes kötéssel csatlakoztatva Uponor Uni-C SH osztótartó, Cikkszám: 1045451 | db | Osztó-gyűjtő | Tartó | Uni-C | Uni-C
1088873 | Fűtési vezeték, Ötrétegű cső szerelése, PE-RT/Alu/PE-RT anyagból, kiegészítők elhelyezése, fűtési osztó - gyűjtő szerelése, Uponor H osztó-gyűjtő, 1", 2 kör - 122 mm, Cikkszám: 1088873 | db | Osztó-gyűjtő | Osztó test | Uni-X H | Uni-X H
1088874 | Fűtési vezeték, Ötrétegű cső szerelése, PE-RT/Alu/PE-RT anyagból, kiegészítők elhelyezése, fűtési osztó - gyűjtő szerelése, Uponor H osztó-gyűjtő, 1", 3 kör - 172 mm, Cikkszám: 1088874 | db | Osztó-gyűjtő | Osztó test | Uni-X H | Uni-X H
1088875 | Fűtési vezeték, Ötrétegű cső szerelése, PE-RT/Alu/PE-RT anyagból, kiegészítők elhelyezése, fűtési osztó - gyűjtő szerelése, Uponor H osztó-gyűjtő, 1", 4 kör - 222 mm, Cikkszám: 1088875 | db | Osztó-gyűjtő | Osztó test | Uni-X H | Uni-X H
1088876 | Fűtési vezeték, Ötrétegű cső szerelése, PE-RT/Alu/PE-RT anyagból, kiegészítők elhelyezése, fűtési osztó - gyűjtő szerelése, Uponor H osztó-gyűjtő, 1", 5 kör - 272 mm, Cikkszám: 10888746 | db | Osztó-gyűjtő | Osztó test | Uni-X H | Uni-X H
1088877 | Fűtési vezeték, Ötrétegű cső szerelése, PE-RT/Alu/PE-RT anyagból, kiegészítők elhelyezése, fűtési osztó - gyűjtő szerelése, Uponor H osztó-gyűjtő, 1", 6 kör - 322 mm, Cikkszám: 1088877 | db | Osztó-gyűjtő | Osztó test | Uni-X H | Uni-X H
1088878 | Fűtési vezeték, Ötrétegű cső szerelése, PE-RT/Alu/PE-RT anyagból, kiegészítők elhelyezése, fűtési osztó - gyűjtő szerelése, Uponor H osztó-gyűjtő, 1", 7 kör - 372 mm, Cikkszám: 1088878 | db | Osztó-gyűjtő | Osztó test | Uni-X H | Uni-X H
1088879 | Fűtési vezeték, Ötrétegű cső szerelése, PE-RT/Alu/PE-RT anyagból, kiegészítők elhelyezése, fűtési osztó - gyűjtő szerelése, Uponor H osztó-gyűjtő, 1", 8 kör - 422 mm, Cikkszám: 1088879 | db | Osztó-gyűjtő | Osztó test | Uni-X H | Uni-X H
1088880 | Fűtési vezeték, Ötrétegű cső szerelése, PE-RT/Alu/PE-RT anyagból, kiegészítők elhelyezése, fűtési osztó - gyűjtő szerelése, Uponor H osztó-gyűjtő, 1", 9 kör - 472 mm, Cikkszám: 1088880 | db | Osztó-gyűjtő | Osztó test | Uni-X H | Uni-X H
1088881 | Fűtési vezeték, Ötrétegű cső szerelése, PE-RT/Alu/PE-RT anyagból, kiegészítők elhelyezése, fűtési osztó - gyűjtő szerelése, Uponor H osztó-gyűjtő, 1", 10 kör - 572 mm, Cikkszám: 1088881 | db | Osztó-gyűjtő | Osztó test | Uni-X H | Uni-X H
1088882 | Fűtési vezeték, Ötrétegű cső szerelése, PE-RT/Alu/PE-RT anyagból, kiegészítők elhelyezése, fűtési osztó - gyűjtő szerelése, Uponor H osztó-gyűjtő, 1", 11 kör - 572 mm, Cikkszám: 1088882 | db | Osztó-gyűjtő | Osztó test | Uni-X H | Uni-X H
1088883 | Fűtési vezeték, Ötrétegű cső szerelése, PE-RT/Alu/PE-RT anyagból, kiegészítők elhelyezése, fűtési osztó - gyűjtő szerelése, Uponor H osztó-gyűjtő, 1", 12 kör - 622 mm, Cikkszám: 1088883 | db | Osztó-gyűjtő | Osztó test | Uni-X H | Uni-X H
1022682 | Ivóvíz vezeték, Térhálósított polietilén cső (PE-Xa) szerelése, PEX szorítógyűrűs kötésekkel, cső elhelyezése csőidomok nélkül, szakaszos nyomáspróbával, tartószerkezetre, DN 15-ig Uponor Aqua PE-Xa vízvezetékcső, 16x2,2 mm, 100 m-es tekecsben, PN10, Cikkszám:1022682 | m | PE-Xa | Cső |  | Aqua
1001201 | Ivóvíz vezeték, Térhálósított polietilén cső (PE-Xa) szerelése, PEX szorítógyűrűs kötésekkel, cső elhelyezése csőidomok nélkül, szakaszos nyomáspróbával, tartószerkezetre, DN 15-ig Uponor Aqua PE-Xa vízvezetékcső, 20x2,8 mm, 50 m-es tekecsben, PN10, Cikkszám:1001201 | m | PE-Xa | Cső |  | Aqua
1001202 | Ivóvíz vezeték, Térhálósított polietilén cső (PE-Xa) szerelése, PEX szorítógyűrűs kötésekkel, cső elhelyezése csőidomok nélkül, szakaszos nyomáspróbával, tartószerkezetre, DN 20 Uponor Aqua cső, natúr 25x3,5 50m PN10 | m | PE-Xa | Cső |  | Aqua
1001203 | Ivóvíz vezeték, Térhálósított polietilén cső (PE-Xa) szerelése, PEX szorítógyűrűs kötésekkel, cső elhelyezése csőidomok nélkül, szakaszos nyomáspróbával, tartószerkezetre, DN 25 Uponor Aqua PE-Xa vízvezetékcső, 32x4,4 mm, 50 m-es tekecsben, PN10, Cikkszám: 1001203 | m | PE-Xa | Cső |  | Aqua
1008963 | Ivóvíz vezeték, Térhálósított polietilén cső (PE-Xa) szerelése, PEX szorítógyűrűs kötésekkel, cső elhelyezése csőidomok nélkül, szakaszos nyomáspróbával, tartószerkezetre, DN 32 Uponor Aqua PE-Xa vízvezetékcső, 40x5,5 mm, 50 m-es tekecsben, PN10, Cikkszám:1008963 | m | PE-Xa | Cső |  | Aqua
1008964 | Ivóvíz vezeték, Térhálósított polietilén cső (PE-Xa) szerelése, PEX szorítógyűrűs kötésekkel, cső elhelyezése csőidomok nélkül, szakaszos nyomáspróbával, tartószerkezetre, DN 40 Uponor Aqua PE-Xa vízvezetékcső, 50x6,9 mm, 50 m-es tekecsben, PN10, Cikkszám:1008964 | m | PE-Xa | Cső |  | Aqua
1008965 | Ivóvíz vezeték, Térhálósított polietilén cső (PE-Xa) szerelése, PEX szorítógyűrűs kötésekkel, cső elhelyezése csőidomok nélkül, szakaszos nyomáspróbával, tartószerkezetre, DN 50 Uponor Aqua PE-Xa vízvezetékcső, 63x8,6 mm, 50 m-es tekecsben, PN10, Cikkszám:1008965 | m | PE-Xa | Cső |  | Aqua
1063288 | Padlófűtés, Térhálósított polietilén cső (PE-Xa) szerelése, 9,9x1,1; 14x2,0; 16x2,0; 17x2,0 mm-es fűtőcsőből, profillemezre szerelve, meglévő burkolatra, szigetelés nélkül, szakaszos nyomáspróbával, osztás: 0,10 m Uponor Minitec Comfort csővezeték 9,9x1,1 mm, 120m-es tekercsben, PN6, Cikkszám: 1063288 | m2 | PE-Xa | Cső |  | Minitec
1063289 | Padlófűtés, Térhálósított polietilén cső (PE-Xa) szerelése, 9,9x1,1; 14x2,0; 16x2,0; 17x2,0 mm-es fűtőcsőből, profillemezre szerelve, meglévő burkolatra, szigetelés nélkül, szakaszos nyomáspróbával, osztás: 0,10 m Uponor Minitec Comfort csővezeték 9,9x1,1 mm, 240m-es tekercsben, PN6, Cikkszám: 1063289 | m2 | PE-Xa | Cső |  | Minitec
1063381 | Padlófűtés, Térhálósított polietilén cső (PE-Xa) szerelése, 9,9x1,1; 14x2,0; 16x2,0; 17x2,0 mm-es fűtőcsőből, profillemezre szerelve, meglévő burkolatra, szigetelés nélkül, szakaszos nyomáspróbával, osztás: 0,10 m Uponor Minitec Comfort csővezeték 9,9x1,1 mm, 480m-es tekercsben, PN6, Cikkszám: 1063381 | m2 | PE-Xa | Cső |  | Minitec
1062883 | Fűtési vezeték, Térhálósított polietilén cső (PE-Xa) szerelése, PEX szorítógyűrűs kötésekkel, cső elhelyezése csőidomok nélkül, szakaszos nyomáspróbával, tartószerkezetre, DN 15-ig Uponor Comfort Plus cső 14x2,0 120m Cikkszám: 1062883 | m | PE-Xa | Cső |  | Comfort Pipe PLUS
1062884 | Fűtési vezeték, Térhálósított polietilén cső (PE-Xa) szerelése, PEX szorítógyűrűs kötésekkel, cső elhelyezése csőidomok nélkül, szakaszos nyomáspróbával, tartószerkezetre, DN 15-ig Uponor Comfort Plus cső 14x2,0 240m Cikkszám: 1062884 | m | PE-Xa | Cső |  | Comfort Pipe PLUS
1062885 | Fűtési vezeték, Térhálósított polietilén cső (PE-Xa) szerelése, PEX szorítógyűrűs kötésekkel, cső elhelyezése csőidomok nélkül, szakaszos nyomáspróbával, tartószerkezetre, DN 15-ig Uponor Comfort Plus cső 14x2,0 960m | m | PE-Xa | Cső |  | Comfort Pipe PLUS
1062044 | Fűtési vezeték, Térhálósított polietilén cső (PE-Xa) szerelése, PEX szorítógyűrűs kötésekkel, cső elhelyezése csőidomok nélkül, szakaszos nyomáspróbával, tartószerkezetre, DN 15-ig Uponor Comfort PLUS PE-Xa fűtési cső, 16x2,0 mm, 120 m-es tekercsben, PN6, Cikkszám: 1062044 | m | PE-Xa | Cső |  | Comfort Pipe PLUS
1062045 | Fűtési vezeték, Térhálósított polietilén cső (PE-Xa) szerelése, PEX szorítógyűrűs kötésekkel, cső elhelyezése csőidomok nélkül, szakaszos nyomáspróbával, tartószerkezetre, DN 15-ig Uponor Comfort PLUS PE-Xa fűtési cső, 16x2,0 mm, 240 m-es tekercsben, PN6, Cikkszám: 1062045 | m | PE-Xa | Cső |  | Comfort Pipe PLUS
1034535 | Padlófűtés, Térhálósított polietilén cső (PE-Xa) szerelése, 9,9x1,1; 14x2,0; 16x2,0; 17x2,0 mm-es fűtőcsőből, acélhálóra szerelve, 30 mm vtg. raszterhálós hő- és lépéshangszigetelő lemezzel, szakaszos nyomáspróbával, osztás: 0,10 m Uponor Comfort PLUS PE-Xa fűtési cső, 17x2,0 mm, 120 m-es tekercsben, PN6, Cikkszám: 1034535 | m2 | PE-Xa | Cső |  | Comfort Pipe PLUS
1009226 | Padlófűtés, Térhálósított polietilén cső (PE-Xa) szerelése, 9,9x1,1; 14x2,0; 16x2,0; 17x2,0 mm-es fűtőcsőből, acélhálóra szerelve, 30 mm vtg. raszterhálós hő- és lépéshangszigetelő lemezzel, szakaszos nyomáspróbával, osztás: 0,10 m Uponor Comfort PLUS PE-Xa fűtési cső, 17x2,0 mm, 240 m-es tekercsben, PN6, Cikkszám: 1009226 | m2 | PE-Xa | Cső |  | Comfort Pipe PLUS
1086340 | Padlófűtés, Térhálósított polietilén cső (PE-Xa) szerelése, 9,9x1,1; 14x2,0; 16x2,0; 17x2,0 mm-es fűtőcsőből, acélhálóra szerelve, 30 mm vtg. raszterhálós hő- és lépéshangszigetelő lemezzel, szakaszos nyomáspróbával, osztás: 0,10 m Uponor Comfort Plus cső 17x2,0 480m | m2 | PE-Xa | Cső |  | Comfort Pipe PLUS
1009227 | Padlófűtés, Térhálósított polietilén cső (PE-Xa) szerelése, 9,9x1,1; 14x2,0; 16x2,0; 17x2,0 mm-es fűtőcsőből, acélhálóra szerelve, 30 mm vtg. raszterhálós hő- és lépéshangszigetelő lemezzel, szakaszos nyomáspróbával, osztás: 0,10 m Uponor Comfort PLUS PE-Xa fűtési cső, 17x2,0 mm, 640 m-es tekercsben, PN6, Cikkszám: 1009227 | m2 | PE-Xa | Cső |  | Comfort Pipe PLUS
1009228 | Fűtési vezeték, Térhálósított polietilén cső (PE-Xa) szerelése, PEX szorítógyűrűs kötésekkel, cső elhelyezése csőidomok nélkül, szakaszos nyomáspróbával, tartószerkezetre, DN 15-ig Uponor Comfort PLUS PE-Xa fűtési cső, 20x2,0 mm, 120 m-es tekercsben, PN6, Cikkszám: 1009228 | m | PE-Xa | Cső |  | Comfort Pipe PLUS
1009230 | Padlófűtés, Térhálósított polietilén cső (PE-Xa) szerelése, 20x2,0 mm-es fűtőcsőből, acélhálóra szerelve, 30 mm vtg. raszterhálóshő- és lépéshangszigetelő lemezzel,szakaszos nyomáspróbával, osztás: 0,15 m Uponor Comfort PLUS PE-Xa fűtési cső, 20x2,0 mm, 240 m-es tekercsben, PN6, Cikkszám: 1009230 | m2 | PE-Xa | Cső |  | Comfort Pipe PLUS
1009231 | Épületszerkezet - temperálás, térhálósított polietilén cső (PE-Xa) szerelése, 16x2,0; 17x2,0; 20x2,0 mm-es fűtőcsőből, (Monolit vasbeton födém készítése a 31-001-1 és 31-021-4 tételnél), betonacél hálóra szerelve, szakaszos nyomáspróbával, alsó vasalat felett, semleges szálba fektetve, acélháló és pozicionáló távtartó nélkül, osztás: 0,15 m Uponor Comfort PLUS PE-Xa fűtési cső, 20x2,0 mm, 480 m-es tekercsben, PN6, Cikkszám: 1009231 | m2 | PE-Xa | Cső |  | Comfort Pipe PLUS
1062889 | Ipari padlófűtés, Térhálósított polietilén cső (PE-Xa) szerelése, 25x2,3 mm-es fűtőcsőből, (Ipari padló készítése a 31-030-2.2 tételnél), acélhálóra szerelve, szakaszos nyomáspróbával, osztás: 0,30 m Uponor Comfort Plus cső 25x2,3 300m Cikkszám: 1062889 | m2 | PE-Xa | Cső |  | Comfort Pipe PLUS
1063907 | Ipari padlófűtés, Térhálósított polietilén cső (PE-Xa) szerelése, 25x2,3 mm-es fűtőcsőből, (Ipari padló készítése a 31-030-2.2 tételnél), acélhálóra szerelve, szakaszos nyomáspróbával, osztás: 0,30 m Uponor Comfort PLUS PE-Xa ipari-, és sportpadlófűtési cső, 70°C, 25x2,3 mm, 6 bar, PN6, 640m-es tekercsben, Cikkszám: 1063907 | m2 | PE-Xa | Cső |  | Comfort Pipe PLUS
1020543 | Fűtési vezeték, Térhálósított polietilén cső (PE-Xa) szerelése, PEX szorítógyűrűs kötésekkel, cső elhelyezése csőidomok nélkül, szakaszos nyomáspróbával, tartószerkezetre, DN 15-ig Uponor Comfort Plus 20×2.0 S9-es szigetelt cső 60m Cikkszám: 1020543 | m | PE-Xa | Cső |  | Comfort Pipe PLUS
1022689 | Fűtési vezeték, Térhálósított polietilén cső (PE-Xa) szerelése, PEX szorítógyűrűs kötésekkel, cső elhelyezése csőidomok nélkül, szakaszos nyomáspróbával, tartószerkezetre, DN 20 Uponor evalPex PE-Xa fűtési cső, 25x2,3 mm, tekercsben, PN6, Cikkszám: 1022689 | m | PE-Xa | Cső |  | Radi
1001220 | Fűtési vezeték, Térhálósított polietilén cső (PE-Xa) szerelése, PEX szorítógyűrűs kötésekkel, cső elhelyezése csőidomok nélkül, szakaszos nyomáspróbával, tartószerkezetre, DN 25 Uponor evalPex PE-Xa fűtési cső, 32x2,9 mm, tekercsben, PN6, Cikkszám: 1001220 | m | PE-Xa | Cső |  | Radi
1008979 | Fűtési vezeték, Térhálósított polietilén cső (PE-Xa) szerelése, PEX szorítógyűrűs kötésekkel, cső elhelyezése csőidomok nélkül, szakaszos nyomáspróbával, tartószerkezetre, DN 32 Uponor evalPex PE-Xa fűtési cső, 40x3,7 mm, 50 m-es tekercsben, PN6, Cikkszám: 1008979 | m | PE-Xa | Cső |  | Radi
1008980 | Fűtési vezeték, Térhálósított polietilén cső (PE-Xa) szerelése, PEX szorítógyűrűs kötésekkel, cső elhelyezése csőidomok nélkül, szakaszos nyomáspróbával, tartószerkezetre, DN 40 Uponor evalPex PE-Xa fűtési cső, 50x4,6 mm, 50 m-es tekercsben, PN6, Cikkszám: 1008980 | m | PE-Xa | Cső |  | Radi
1008981 | Fűtési vezeték, Térhálósított polietilén cső (PE-Xa) szerelése, PEX szorítógyűrűs kötésekkel, cső elhelyezése csőidomok nélkül, szakaszos nyomáspróbával, tartószerkezetre, DN 50 Uponor evalPex PE-Xa fűtési cső, 63x5,8 mm, 50 m-es tekercsben, PN6, Cikkszám: 1008981 | m | PE-Xa | Cső |  | Radi
1008982 | Fűtési vezeték, Térhálósított polietilén cső (PE-Xa) szerelése, PEX szorítógyűrűs kötésekkel, cső elhelyezése csőidomok nélkül, szakaszos nyomáspróbával, tartószerkezetre, DN 50 Uponor evalPex PE-Xa fűtési cső, 75x6,3 mm, 50 m-es tekercsben, PN6, Cikkszám: 1008982 | m | PE-Xa | Cső |  | Radi
1008983 | Fűtési vezeték, Térhálósított polietilén cső (PE-Xa) szerelése, PEX szorítógyűrűs kötésekkel, cső elhelyezése csőidomok nélkül, szakaszos nyomáspróbával, tartószerkezetre, DN 65 Uponor evalPex PE-Xa fűtési cső, 90x8,2 mm, 50 m-es tekercsben, PN6, Cikkszám: 1008983 | m | PE-Xa | Cső |  | Radi
1008984 | Fűtési vezeték, Térhálósított polietilén cső (PE-Xa) szerelése, PEX szorítógyűrűs kötésekkel, cső elhelyezése csőidomok nélkül, szakaszos nyomáspróbával, tartószerkezetre, DN 80 Uponor evalPex PE-Xa fűtési cső, 110x10,0 mm, 50 m-es tekercsben, PN6, Cikkszám: 1008984 | m | PE-Xa | Cső |  | Radi
1045464 | Ivóvíz vezeték, Térhálósított polietilén cső (PE-Xa) szerelése, kiegészítők elhelyezése, csőidomok kiegészítő tartozékainak felszerelése Uponor Q&E gyűrű, natúr (PN6) evalPex (PN6) csövekhez, 40 mm, Cikkszám: 1045464 | db | PE-Xa | Idom | Gyűrű
1045489 | Ivóvíz vezeték, Térhálósított polietilén cső (PE-Xa) szerelése, kiegészítők elhelyezése, csőidomok kiegészítő tartozékainak felszerelése Uponor Q&E gyűrű, natúr (PN6) evalPex (PN6) csövekhez, 50 mm, Cikkszám: 1045489 | db | PE-Xa | Idom | Gyűrű
1045490 | Ivóvíz vezeték, Térhálósított polietilén cső (PE-Xa) szerelése, kiegészítők elhelyezése, csőidomok kiegészítő tartozékainak felszerelése Uponor Q&E gyűrű, natúr (PN6) evalPex (PN6) csövekhez, 63 mm, Cikkszám: 1045490 | db | PE-Xa | Idom | Gyűrű
1085087 | Ivóvíz vezeték, Térhálósított polietilén cső (PE-Xa) szerelése, kiegészítők elhelyezése, csőidomok kiegészítő tartozékainak felszerelése Uponor fehér Q&E gyűrű ütközővel 75 Cikkszám: 1085087 | db | PE-Xa | Idom | Gyűrű
1057456 | Ivóvíz vezeték, Térhálósított polietilén cső (PE-Xa) szerelése, kiegészítők elhelyezése, csőidomok kiegészítő tartozékainak felszerelése Uponor fehér Q&E Evolution gyűrű 32-es Cikkszám: 1057456 | db | PE-Xa | Idom | Gyűrű
1058010 | Ivóvíz vezeték, Térhálósított polietilén cső (PE-Xa) szerelése, kiegészítők elhelyezése, csőidomok kiegészítő tartozékainak felszerelése Uponor Q&E Evolution gyűrű piros 16, Cikkszám: 1058010 | db | PE-Xa | Idom | Gyűrű
1058011 | Ivóvíz vezeték, Térhálósított polietilén cső (PE-Xa) szerelése, kiegészítők elhelyezése, csőidomok kiegészítő tartozékainak felszerelése Uponor Q&E Evolution gyűrű piros 20, Cikkszám: 1058011 | db | PE-Xa | Idom | Gyűrű
1058012 | Ivóvíz vezeték, Térhálósított polietilén cső (PE-Xa) szerelése, kiegészítők elhelyezése, csőidomok kiegészítő tartozékainak felszerelése Uponor Q&E Evolution gyűrű piros 25, Cikkszám: 1058012 | db | PE-Xa | Idom | Gyűrű
1058013 | Ivóvíz vezeték, Térhálósított polietilén cső (PE-Xa) szerelése, kiegészítők elhelyezése, csőidomok kiegészítő tartozékainak felszerelése Uponor Q&E Evolution gyűrű kék 16, Cikkszám: 1058013 | db | PE-Xa | Idom | Gyűrű
1058014 | Ivóvíz vezeték, Térhálósított polietilén cső (PE-Xa) szerelése, kiegészítők elhelyezése, csőidomok kiegészítő tartozékainak felszerelése Uponor Q&E Evolution gyűrű kék 20, Cikkszám: 1058014 | db | PE-Xa | Idom | Gyűrű
1058015 | Ivóvíz vezeték, Térhálósított polietilén cső (PE-Xa) szerelése, kiegészítők elhelyezése, csőidomok kiegészítő tartozékainak felszerelése Uponor Q&E Evolution gyűrű kék 25, Cikkszám: 1058015 | db | PE-Xa | Idom | Gyűrű
1008669 | Ivóvíz vezeték, Térhálósított polietilén cső (PE-Xa) szerelése, PEX szorítógyűrűs kötésekkel, csőidomok elhelyezése, két szorítógyűrűvel csatlakozó idomok, DN 15-ig Uponor Q&E PPSU műanyag toldóidom, 16x16 mm, Cikkszám: 1008669 | db | PE-Xa | Idom | Toldó
1008932 | Ivóvíz vezeték, Térhálósított polietilén cső (PE-Xa) szerelése, PEX szorítógyűrűs kötésekkel, csőidomok elhelyezése, két szorítógyűrűvel csatlakozó idomok, DN 15-ig Uponor Q&E PPSU műanyag toldóidom, 20x20 mm, Cikkszám: 1008932 | db | PE-Xa | Idom | Toldó
1008671 | Ivóvíz vezeték, Térhálósított polietilén cső (PE-Xa) szerelése, PEX szorítógyűrűs kötésekkel, csőidomok elhelyezése, két szorítógyűrűvel csatlakozó idomok, DN 20 Uponor Q&E PPSU műanyag toldóidom, 25x25 mm, Cikkszám: 1008671 | db | PE-Xa | Idom | Toldó
1001235 | Ivóvíz vezeték, Térhálósított polietilén cső (PE-Xa) szerelése, PEX szorítógyűrűs kötésekkel, csőidomok elhelyezése, két szorítógyűrűvel csatlakozó idomok, DN 25 Uponor Q&E PPSU műanyag toldóidom, 32x32 mm, Cikkszám: 1001235 | db | PE-Xa | Idom | Toldó
1008673 | Ivóvíz vezeték, Térhálósított polietilén cső (PE-Xa) szerelése, PEX szorítógyűrűs kötésekkel, csőidomok elhelyezése, két szorítógyűrűvel csatlakozó idomok, DN 32 Uponor Q&E PPSU műanyag toldóidom, 40x40 mm, Cikkszám: 1008673 | db | PE-Xa | Idom | Toldó
1042866 | Ivóvíz vezeték, Térhálósított polietilén cső (PE-Xa) szerelése, PEX szorítógyűrűs kötésekkel, csőidomok elhelyezése, két szorítógyűrűvel csatlakozó idomok, DN 40 Uponor Q&E PPSU műanyag toldó idom, 50x50 mm, PN10, Cikkszám: 1042866 | db | PE-Xa | Idom | Toldó
1042865 | Ivóvíz vezeték, Térhálósított polietilén cső (PE-Xa) szerelése, PEX szorítógyűrűs kötésekkel, csőidomok elhelyezése, két szorítógyűrűvel csatlakozó idomok, DN 50 Uponor Q&E PPSU műanyag toldó idom, 63x63 mm, PN6, Cikkszám: 1042865 | db | PE-Xa | Idom | Toldó
1085084 | Ivóvíz vezeték, Térhálósított polietilén cső (PE-Xa) szerelése, PEX szorítógyűrűs kötésekkel, csőidomok elhelyezése, két szorítógyűrűvel csatlakozó idomok, DN 50 Uponor Q&E PPSU toldó 75-75 | db | PE-Xa | Idom | Toldó
1008674 | Ivóvíz vezeték, Térhálósított polietilén cső (PE-Xa) szerelése, PEX szorítógyűrűs kötésekkel, csőidomok elhelyezése, két szorítógyűrűvel csatlakozó idomok, DN 15-ig Uponor Q&E PPSU műanyag szűkítő idom, 20x16 mm, Cikkszám: 1008674 | db | PE-Xa | Idom | Szűkítő
1008675 | Ivóvíz vezeték, Térhálósított polietilén cső (PE-Xa) szerelése, PEX szorítógyűrűs kötésekkel, csőidomok elhelyezése, két szorítógyűrűvel csatlakozó idomok, DN 20 Uponor Q&E PPSU műanyag szűkítő idom, 25x16 mm, Cikkszám: 1008675 | db | PE-Xa | Idom | Szűkítő
1008676 | Ivóvíz vezeték, Térhálósított polietilén cső (PE-Xa) szerelése, PEX szorítógyűrűs kötésekkel, csőidomok elhelyezése, két szorítógyűrűvel csatlakozó idomok, DN 20 Uponor Q&E PPSU műanyag szűkítő idom, 25x20 mm, Cikkszám: 1008676 | db | PE-Xa | Idom | Szűkítő
1001240 | Ivóvíz vezeték, Térhálósított polietilén cső (PE-Xa) szerelése, PEX szorítógyűrűs kötésekkel, csőidomok elhelyezése, két szorítógyűrűvel csatlakozó idomok, DN 25 Uponor Q&E PPSU műanyag szűkítő idom, 32x25 mm, Cikkszám: 1001240 | db | PE-Xa | Idom | Szűkítő
1008678 | Ivóvíz vezeték, Térhálósított polietilén cső (PE-Xa) szerelése, PEX szorítógyűrűs kötésekkel, csőidomok elhelyezése, két szorítógyűrűvel csatlakozó idomok, DN 32 Uponor Q&E PPSU műanyag szűkítő idom, 40x32 mm, Cikkszám: 1008678 | db | PE-Xa | Idom | Szűkítő
1042879 | Ivóvíz vezeték, Térhálósított polietilén cső (PE-Xa) szerelése, PEX szorítógyűrűs kötésekkel, csőidomok elhelyezése, két szorítógyűrűvel csatlakozó idomok, DN 40 Uponor Q&E PPSU műanyag szűkítő idom, 50x32 mm, PN10, Cikkszám: 1042879 | db | PE-Xa | Idom | Szűkítő
1042867 | Ivóvíz vezeték, Térhálósított polietilén cső (PE-Xa) szerelése, PEX szorítógyűrűs kötésekkel, csőidomok elhelyezése, két szorítógyűrűvel csatlakozó idomok, DN 40 Uponor Q&E PPSU műanyag szűkítő idom, 50x40 mm, PN10, Cikkszám: 1042867 | db | PE-Xa | Idom | Szűkítő
1042878 | Ivóvíz vezeték, Térhálósított polietilén cső (PE-Xa) szerelése, PEX szorítógyűrűs kötésekkel, csőidomok elhelyezése, két szorítógyűrűvel csatlakozó idomok, DN 50 Uponor Q&E PPSU műanyag szűkítő idom, 63x40 mm, PN6, Cikkszám: 1042878 | db | PE-Xa | Idom | Szűkítő
1042877 | Ivóvíz vezeték, Térhálósított polietilén cső (PE-Xa) szerelése, PEX szorítógyűrűs kötésekkel, csőidomok elhelyezése, két szorítógyűrűvel csatlakozó idomok, DN 50 Uponor Q&E PPSU műanyag szűkítő idom, 63x50 mm, PN6, Cikkszám: 1042877 | db | PE-Xa | Idom | Szűkítő
1085085 | Ivóvíz vezeték, Térhálósított polietilén cső (PE-Xa) szerelése, PEX szorítógyűrűs kötésekkel, csőidomok elhelyezése, két szorítógyűrűvel csatlakozó idomok, DN 50 Uponor Q&E PPSU szűkítő 75-63 Cikkszám: 1085085 | db | PE-Xa | Idom | Szűkítő
1085086 | Ivóvíz vezeték, Térhálósított polietilén cső (PE-Xa) szerelése, PEX szorítógyűrűs kötésekkel, csőidomok elhelyezése, két szorítógyűrűvel csatlakozó idomok, DN 50 Uponor Q&E PPSU szűkítő 75-50 Cikkszám: 1085086 | db | PE-Xa | Idom | Szűkítő
1008679 | Ivóvíz vezeték, Térhálósított polietilén cső (PE-Xa) szerelése, PEX szorítógyűrűs kötésekkel, csőidomok elhelyezése, két szorítógyűrűvel csatlakozó idomok, DN 15-ig Uponor Q&E PPSU műanyag könyök idom, 16x16 mm, Cikkszám: 1008679 | db | PE-Xa | Idom | Könyök
1008680 | Ivóvíz vezeték, Térhálósított polietilén cső (PE-Xa) szerelése, PEX szorítógyűrűs kötésekkel, csőidomok elhelyezése, két szorítógyűrűvel csatlakozó idomok, DN 15-ig Uponor Q&E PPSU műanyag könyök idom, 20x20 mm, Cikkszám: 1008680 | db | PE-Xa | Idom | Könyök
1008681 | Ivóvíz vezeték, Térhálósított polietilén cső (PE-Xa) szerelése, PEX szorítógyűrűs kötésekkel, csőidomok elhelyezése, két szorítógyűrűvel csatlakozó idomok, DN 20 Uponor Q&E PPSU műanyag könyök idom, 25x25 mm, Cikkszám: 1008681 | db | PE-Xa | Idom | Könyök
1001245 | Ivóvíz vezeték, Térhálósított polietilén cső (PE-Xa) szerelése, PEX szorítógyűrűs kötésekkel, csőidomok elhelyezése, két szorítógyűrűvel csatlakozó idomok, DN 25 Uponor Q&E PPSU műanyag könyök idom, 32x32 mm, Cikkszám: 1001245 | db | PE-Xa | Idom | Könyök
1008683 | Ivóvíz vezeték, Térhálósított polietilén cső (PE-Xa) szerelése, PEX szorítógyűrűs kötésekkel, csőidomok elhelyezése, két szorítógyűrűvel csatlakozó idomok, DN 32 Uponor Q&E PPSU műanyag könyök idom, 40x40 mm, Cikkszám: 1008683 | db | PE-Xa | Idom | Könyök
1042859 | Ivóvíz vezeték, Térhálósított polietilén cső (PE-Xa) szerelése, PEX szorítógyűrűs kötésekkel, csőidomok elhelyezése, két szorítógyűrűvel csatlakozó idomok, DN 40 Uponor Q&E PPSU műanyag könyök idom, 50x50 mm, PN10, Cikkszám: 1042859 | db | PE-Xa | Idom | Könyök
1042858 | Ivóvíz vezeték, Térhálósított polietilén cső (PE-Xa) szerelése, PEX szorítógyűrűs kötésekkel, csőidomok elhelyezése, két szorítógyűrűvel csatlakozó idomok, DN 50 Uponor Q&E PPSU műanyag könyök idom, 63x63 mm, PN10, Cikkszám: 1042858 | db | PE-Xa | Idom | Könyök
1085080 | Ivóvíz vezeték, Térhálósított polietilén cső (PE-Xa) szerelése, PEX szorítógyűrűs kötésekkel, csőidomok elhelyezése, két szorítógyűrűvel csatlakozó idomok, DN 50 Uponor Q&E PPSU könyök 75-75 Cikkszám: 1085080 | db | PE-Xa | Idom | Könyök
1008684 | Ivóvíz vezeték, Térhálósított polietilén cső (PE-Xa) szerelése, PEX szorítógyűrűs kötésekkel, csőidomok elhelyezése, három szorítógyűrűvel csatlakozó idomok, DN 15-ig Uponor Q&E PPSU műanyag egál T-idom, 16x16x16 mm, Cikkszám: 1008684 | db | PE-Xa | Idom | T
1008685 | Ivóvíz vezeték, Térhálósított polietilén cső (PE-Xa) szerelése, PEX szorítógyűrűs kötésekkel, csőidomok elhelyezése, három szorítógyűrűvel csatlakozó idomok, DN 15-ig Uponor Q&E PPSU műanyag egál T-idom, 20x20x20 mm, Cikkszám: 1008685 | db | PE-Xa | Idom | T
1008686 | Ivóvíz vezeték, Térhálósított polietilén cső (PE-Xa) szerelése, PEX szorítógyűrűs kötésekkel, csőidomok elhelyezése, három szorítógyűrűvel csatlakozó idomok, DN 20 Uponor Q&E PPSU műanyag egál T-idom, 25x25x25 mm, Cikkszám: 1008686 | db | PE-Xa | Idom | T
1001250 | Ivóvíz vezeték, Térhálósított polietilén cső (PE-Xa) szerelése, PEX szorítógyűrűs kötésekkel, csőidomok elhelyezése, három szorítógyűrűvel csatlakozó idomok, DN 25 Uponor Q&E PPSU műanyag egál T-idom, 32x32x32 mm, Cikkszám: 1001250 | db | PE-Xa | Idom | T
1008688 | Ivóvíz vezeték, Térhálósított polietilén cső (PE-Xa) szerelése, PEX szorítógyűrűs kötésekkel, csőidomok elhelyezése, három szorítógyűrűvel csatlakozó idomok, DN 32 Uponor Q&E PPSU egál T-idom, 40x40x40 mm, PN10, Cikkszám: 1008688 | db | PE-Xa | Idom | T
1042861 | Ivóvíz vezeték, Térhálósított polietilén cső (PE-Xa) szerelése, PEX szorítógyűrűs kötésekkel, csőidomok elhelyezése, három szorítógyűrűvel csatlakozó idomok, DN 40 Uponor Q&E PPSU egál T-idom, 50x50x50 mm, PN10, Cikkszám: 1042861 | db | PE-Xa | Idom | T
1042860 | Ivóvíz vezeték, Térhálósított polietilén cső (PE-Xa) szerelése, PEX szorítógyűrűs kötésekkel, csőidomok elhelyezése, három szorítógyűrűvel csatlakozó idomok, DN 50 Uponor Q&E PPSU egál T-idom, 63x63x63 mm, PN6, Cikkszám: 1042860 | db | PE-Xa | Idom | T
1008710 | Ivóvíz vezeték, Térhálósított polietilén cső (PE-Xa) szerelése, PEX szorítógyűrűs kötésekkel, csőidomok elhelyezése, három szorítógyűrűvel csatlakozó idomok, DN 15-ig Uponor Q&E PPSU T 16-20-16 Cikkszám: 1008710 | db | PE-Xa | Idom | T
1008700 | Ivóvíz vezeték, Térhálósított polietilén cső (PE-Xa) szerelése, PEX szorítógyűrűs kötésekkel, csőidomok elhelyezése, három szorítógyűrűvel csatlakozó idomok, DN 15-ig Uponor Q&E PPSU műanyag szűkített T-idom, 20x16x16 mm, Cikkszám: 1008700 | db | PE-Xa | Idom | T
1008689 | Ivóvíz vezeték, Térhálósított polietilén cső (PE-Xa) szerelése, PEX szorítógyűrűs kötésekkel, csőidomok elhelyezése, három szorítógyűrűvel csatlakozó idomok, DN 15-ig Uponor Q&E PPSU műanyag szűkített T-idom, 20x16x20 mm, Cikkszám: 1008689 | db | PE-Xa | Idom | T
1008697 | Ivóvíz vezeték, Térhálósított polietilén cső (PE-Xa) szerelése, PEX szorítógyűrűs kötésekkel, csőidomok elhelyezése, három szorítógyűrűvel csatlakozó idomok, DN 15-ig Uponor Q&E PPSU műanyag szűkített T-idom, 20x20x16 mm, Cikkszám: 1008697 | db | PE-Xa | Idom | T
1008711 | Ivóvíz vezeték, Térhálósított polietilén cső (PE-Xa) szerelése, PEX szorítógyűrűs kötésekkel, csőidomok elhelyezése, három szorítógyűrűvel csatlakozó idomok, DN 20 Uponor Q&E PPSU műanyag szűkített T-idom, 20x25x20 mm, Cikkszám: 1008711 | db | PE-Xa | Idom | T
1008702 | Ivóvíz vezeték, Térhálósított polietilén cső (PE-Xa) szerelése, PEX szorítógyűrűs kötésekkel, csőidomok elhelyezése, három szorítógyűrűvel csatlakozó idomok, DN 20 Uponor Q&E PPSU műanyag szűkített T-idom, 25x16x16 mm, Cikkszám: 1008702 | db | PE-Xa | Idom | T
1008699 | Ivóvíz vezeték, Térhálósított polietilén cső (PE-Xa) szerelése, PEX szorítógyűrűs kötésekkel, csőidomok elhelyezése, három szorítógyűrűvel csatlakozó idomok, DN 20 Uponor Q&E PPSU műanyag szűkített T-idom, 25x16x20 mm, Cikkszám: 1008699 | db | PE-Xa | Idom | T
1008690 | Ivóvíz vezeték, Térhálósított polietilén cső (PE-Xa) szerelése, PEX szorítógyűrűs kötésekkel, csőidomok elhelyezése, három szorítógyűrűvel csatlakozó idomok, DN 20 Uponor Q&E PPSU műanyag szűkített T-idom, 25x16x25 mm, Cikkszám: 1008690 | db | PE-Xa | Idom | T
1008701 | Ivóvíz vezeték, Térhálósított polietilén cső (PE-Xa) szerelése, PEX szorítógyűrűs kötésekkel, csőidomok elhelyezése, három szorítógyűrűvel csatlakozó idomok, DN 20 Uponor Q&E PPSU műanyag szűkített T-idom, 25x20x16 mm, Cikkszám: 1008701 | db | PE-Xa | Idom | T
1008703 | Ivóvíz vezeték, Térhálósított polietilén cső (PE-Xa) szerelése, PEX szorítógyűrűs kötésekkel, csőidomok elhelyezése, három szorítógyűrűvel csatlakozó idomok, DN 20 Uponor Q&E PPSU műanyag szűkített T-idom, 25x20x20 mm, Cikkszám: 1008703 | db | PE-Xa | Idom | T
1008691 | Ivóvíz vezeték, Térhálósított polietilén cső (PE-Xa) szerelése, PEX szorítógyűrűs kötésekkel, csőidomok elhelyezése, három szorítógyűrűvel csatlakozó idomok, DN 20 Uponor Q&E PPSU műanyag szűkített T-idom, 25x20x25 mm, Cikkszám: 1008691 | db | PE-Xa | Idom | T
1001420 | Ivóvíz vezeték, Térhálósított polietilén cső (PE-Xa) szerelése, PEX szorítógyűrűs kötésekkel, csőidomok elhelyezése, három szorítógyűrűvel csatlakozó idomok, DN 20 Uponor Q&E PPSU műanyag szűkített T-idom, 25x25x20 mm, PN10, Cikkszám: 1001420 | db | PE-Xa | Idom | T
1008712 | Ivóvíz vezeték, Térhálósított polietilén cső (PE-Xa) szerelése, PEX szorítógyűrűs kötésekkel, csőidomok elhelyezése, három szorítógyűrűvel csatlakozó idomok, DN 25 Uponor Q&E PPSU műanyag szűkített T-idom, 25x32x25 mm, Cikkszám: 1008712 | db | PE-Xa | Idom | T
1001422 | Ivóvíz vezeték, Térhálósított polietilén cső (PE-Xa) szerelése, PEX szorítógyűrűs kötésekkel, csőidomok elhelyezése, három szorítógyűrűvel csatlakozó idomok, DN 25 Uponor Q&E PPSU műanyag szűkített T-idom, 32x20x25 mm, Cikkszám: 1001422 | db | PE-Xa | Idom | T
1001424 | Ivóvíz vezeték, Térhálósított polietilén cső (PE-Xa) szerelése, PEX szorítógyűrűs kötésekkel, csőidomok elhelyezése, három szorítógyűrűvel csatlakozó idomok, DN 25 Uponor Q&E PPSU műanyag szűkített T-idom, 32x20x32 mm, Cikkszám: 1001424 | db | PE-Xa | Idom | T
1008704 | Ivóvíz vezeték, Térhálósított polietilén cső (PE-Xa) szerelése, PEX szorítógyűrűs kötésekkel, csőidomok elhelyezése, három szorítógyűrűvel csatlakozó idomok, DN 25 Uponor Q&E PPSU műanyag szűkített T-idom, 32x25x20 mm, Cikkszám: 1008704 | db | PE-Xa | Idom | T
1001426 | Ivóvíz vezeték, Térhálósított polietilén cső (PE-Xa) szerelése, PEX szorítógyűrűs kötésekkel, csőidomok elhelyezése, három szorítógyűrűvel csatlakozó idomok, DN 25 Uponor Q&E PPSU műanyag szűkített T-idom, 32x25x25 mm, Cikkszám: 1001426 | db | PE-Xa | Idom | T
1001428 | Ivóvíz vezeték, Térhálósított polietilén cső (PE-Xa) szerelése, PEX szorítógyűrűs kötésekkel, csőidomok elhelyezése, három szorítógyűrűvel csatlakozó idomok, DN 25 Uponor Q&E PPSU műanyag szűkített T-idom, 32x25x32 mm, Cikkszám: 1001428 | db | PE-Xa | Idom | T
1008713 | Ivóvíz vezeték, Térhálósított polietilén cső (PE-Xa) szerelése, PEX szorítógyűrűs kötésekkel, csőidomok elhelyezése, három szorítógyűrűvel csatlakozó idomok, DN 32 Uponor Q&E PPSU műanyag szűkített T-idom, 32x40x32 mm, Cikkszám: 1008713 | db | PE-Xa | Idom | T
1008707 | Ivóvíz vezeték, Térhálósított polietilén cső (PE-Xa) szerelése, PEX szorítógyűrűs kötésekkel, csőidomok elhelyezése, három szorítógyűrűvel csatlakozó idomok, DN 32 Uponor Q&E PPSU műanyag szűkített T-idom, 40x20x32 mm, Cikkszám: 1008707 | db | PE-Xa | Idom | T
1008694 | Ivóvíz vezeték, Térhálósított polietilén cső (PE-Xa) szerelése, PEX szorítógyűrűs kötésekkel, csőidomok elhelyezése, három szorítógyűrűvel csatlakozó idomok, DN 32 Uponor Q&E PPSU műanyag szűkített T-idom, 40x20x40 mm, Cikkszám: 1008694 | db | PE-Xa | Idom | T
1008708 | Ivóvíz vezeték, Térhálósított polietilén cső (PE-Xa) szerelése, PEX szorítógyűrűs kötésekkel, csőidomok elhelyezése, három szorítógyűrűvel csatlakozó idomok, DN 32 Uponor Q&E PPSU műanyag szűkített T-idom, 40x25x32 mm, Cikkszám: 1008708 | db | PE-Xa | Idom | T
1008695 | Ivóvíz vezeték, Térhálósított polietilén cső (PE-Xa) szerelése, PEX szorítógyűrűs kötésekkel, csőidomok elhelyezése, három szorítógyűrűvel csatlakozó idomok, DN 32 Uponor Q&E PPSU műanyag szűkített T-idom, 40x25x40 mm, Cikkszám: 1008695 | db | PE-Xa | Idom | T
1008709 | Ivóvíz vezeték, Térhálósított polietilén cső (PE-Xa) szerelése, PEX szorítógyűrűs kötésekkel, csőidomok elhelyezése, három szorítógyűrűvel csatlakozó idomok, DN 32 Uponor Q&E PPSU műanyag szűkített T-idom, 40x32x32 mm, Cikkszám: 1008709 | db | PE-Xa | Idom | T
1008696 | Ivóvíz vezeték, Térhálósított polietilén cső (PE-Xa) szerelése, PEX szorítógyűrűs kötésekkel, csőidomok elhelyezése, három szorítógyűrűvel csatlakozó idomok, DN 32 Uponor Q&E PPSU műanyag szűkített T-idom, 40x32x40 mm, Cikkszám: 1008696 | db | PE-Xa | Idom | T
1042876 | Ivóvíz vezeték, Térhálósított polietilén cső (PE-Xa) szerelése, PEX szorítógyűrűs kötésekkel, csőidomok elhelyezése, három szorítógyűrűvel csatlakozó idomok, DN 40 Uponor Q&E PPSU műanyag szűkített T-idom, 50x25x40 mm, PN10, Cikkszám: 1042876 | db | PE-Xa | Idom | T
1042864 | Ivóvíz vezeték, Térhálósított polietilén cső (PE-Xa) szerelése, PEX szorítógyűrűs kötésekkel, csőidomok elhelyezése, három szorítógyűrűvel csatlakozó idomok, DN 40 Uponor Q&E PPSU műanyag szűkített T-idom, 50x25x50 mm, PN10, Cikkszám: 1042864 | db | PE-Xa | Idom | T
1042863 | Ivóvíz vezeték, Térhálósított polietilén cső (PE-Xa) szerelése, PEX szorítógyűrűs kötésekkel, csőidomok elhelyezése, három szorítógyűrűvel csatlakozó idomok, DN 40 Uponor Q&E PPSU műanyag szűkített T-idom, 50x32x50 mm, PN10, Cikkszám: 1042863 | db | PE-Xa | Idom | T
1042862 | Ivóvíz vezeték, Térhálósított polietilén cső (PE-Xa) szerelése, PEX szorítógyűrűs kötésekkel, csőidomok elhelyezése, három szorítógyűrűvel csatlakozó idomok, DN 40 Uponor Q&E PPSU műanyag szűkített T-idom, 50x40x40 mm, PN10, Cikkszám: 1042862 | db | PE-Xa | Idom | T
1042875 | Ivóvíz vezeték, Térhálósított polietilén cső (PE-Xa) szerelése, PEX szorítógyűrűs kötésekkel, csőidomok elhelyezése, három szorítógyűrűvel csatlakozó idomok, DN 40 Uponor Q&E PPSU műanyag szűkített T-idom, 50x40x50 mm, PN10, Cikkszám: 1042875 | db | PE-Xa | Idom | T
1042871 | Ivóvíz vezeték, Térhálósított polietilén cső (PE-Xa) szerelése, PEX szorítógyűrűs kötésekkel, csőidomok elhelyezése, három szorítógyűrűvel csatlakozó idomok, DN 50 Uponor Q&E PPSU műanyag szűkített T-idom, 63x25x50 mm, PN6, Cikkszám: 1042871 | db | PE-Xa | Idom | T
1042873 | Ivóvíz vezeték, Térhálósított polietilén cső (PE-Xa) szerelése, PEX szorítógyűrűs kötésekkel, csőidomok elhelyezése, három szorítógyűrűvel csatlakozó idomok, DN 50 Uponor Q&E PPSU műanyag szűkített T-idom, 63x25x63 mm, PN6, Cikkszám: 1042873 | db | PE-Xa | Idom | T
1042870 | Ivóvíz vezeték, Térhálósított polietilén cső (PE-Xa) szerelése, PEX szorítógyűrűs kötésekkel, csőidomok elhelyezése, három szorítógyűrűvel csatlakozó idomok, DN 50 Uponor Q&E PPSU műanyag szűkített T-idom, 63x32x63 mm, PN6, Cikkszám: 1042870 | db | PE-Xa | Idom | T
1042869 | Ivóvíz vezeték, Térhálósított polietilén cső (PE-Xa) szerelése, PEX szorítógyűrűs kötésekkel, csőidomok elhelyezése, három szorítógyűrűvel csatlakozó idomok, DN 50 Uponor Q&E PPSU műanyag szűkített T-idom, 63x40x40 mm, PN6, Cikkszám: 1042869 | db | PE-Xa | Idom | T
1042872 | Ivóvíz vezeték, Térhálósított polietilén cső (PE-Xa) szerelése, PEX szorítógyűrűs kötésekkel, csőidomok elhelyezése, három szorítógyűrűvel csatlakozó idomok, DN 50 Uponor Q&E PPSU műanyag szűkített T-idom, 63x40x63 mm, PN6, Cikkszám: 1042872 | db | PE-Xa | Idom | T
1042874 | Ivóvíz vezeték, Térhálósított polietilén cső (PE-Xa) szerelése, PEX szorítógyűrűs kötésekkel, csőidomok elhelyezése, három szorítógyűrűvel csatlakozó idomok, DN 50 Uponor Q&E PPSU műanyag szűkített T-idom, 63x50x63 mm, PN6, Cikkszám: 1042874 | db | PE-Xa | Idom | T
1042868 | Ivóvíz vezeték, Térhálósított polietilén cső (PE-Xa) szerelése, PEX szorítógyűrűs kötésekkel, csőidomok elhelyezése, három szorítógyűrűvel csatlakozó idomok, DN 50 Uponor Q&E PPSU műanyag szűkített T-idom, 63x50x50 mm, PN6, Cikkszám: 1042868 | db | PE-Xa | Idom | T
1085081 | Ivóvíz vezeték, Térhálósított polietilén cső (PE-Xa) szerelése, PEX szorítógyűrűs kötésekkel, csőidomok elhelyezése, három szorítógyűrűvel csatlakozó idomok, DN 50 Uponor Q&E PPSU T 75-75-75 Cikkszám: 1085081 | db | PE-Xa | Idom | T
1085082 | Ivóvíz vezeték, Térhálósított polietilén cső (PE-Xa) szerelése, PEX szorítógyűrűs kötésekkel, csőidomok elhelyezése, három szorítógyűrűvel csatlakozó idomok, DN 50 Uponor Q&E PPSU T 75-40-75 Cikkszám: 1085082 | db | PE-Xa | Idom | T
1085083 | Ivóvíz vezeték, Térhálósított polietilén cső (PE-Xa) szerelése, PEX szorítógyűrűs kötésekkel, csőidomok elhelyezése, három szorítógyűrűvel csatlakozó idomok, DN 50 Uponor Q&E PPSU T 75-25-75 Cikkszám: 1085083 | db | PE-Xa | Idom | T
1063934 | Ivóvíz vezeték, Térhálósított polietilén cső (PE-Xa) szerelése, PEX szorítógyűrűs kötésekkel, csőidomok elhelyezése, két szorítógyűrűvel csatlakozó idomok, DN 32 Uponor Q&E réz szűkítő 40-20 Cikkszám: 1063934 | db | PE-Xa | Idom | Szűkítő
1023003 | Ivóvíz vezeték, Térhálósított polietilén cső (PE-Xa) szerelése, PEX szorítógyűrűs kötésekkel, csőidomok elhelyezése, egy szorítógyűrűvel csatlakozó idomok, DN 15-ig Uponor Q&E csatlakozó réz 16-1/2"km Cikkszám: 1023003 | db | PE-Xa | Idom | Menetvég
1023004 | Ivóvíz vezeték, Térhálósított polietilén cső (PE-Xa) szerelése, PEX szorítógyűrűs kötésekkel, csőidomok elhelyezése, egy szorítógyűrűvel csatlakozó idomok, DN 15-ig Uponor Q&E csatlakozó réz 16-3/4"km Cikkszám: 1023004 | db | PE-Xa | Idom | Menetvég
1023005 | Ivóvíz vezeték, Térhálósított polietilén cső (PE-Xa) szerelése, PEX szorítógyűrűs kötésekkel, csőidomok elhelyezése, egy szorítógyűrűvel csatlakozó idomok, DN 15-ig Uponor Q&E csatlakozó réz 20-1/2"km Cikkszám: 1023005 | db | PE-Xa | Idom | Menetvég
1023006 | Ivóvíz vezeték, Térhálósított polietilén cső (PE-Xa) szerelése, PEX szorítógyűrűs kötésekkel, csőidomok elhelyezése, egy szorítógyűrűvel csatlakozó idomok, DN 15 Uponor Q&E réz külsőmenetes csatlakozó 20x3/4"km, PN10, Cikkszám: 1023006 | db | PE-Xa | Idom | Menetvég
1023007 | Ivóvíz vezeték, Térhálósított polietilén cső (PE-Xa) szerelése, PEX szorítógyűrűs kötésekkel, csőidomok elhelyezése, egy szorítógyűrűvel csatlakozó idomok, DN 20 Uponor Q&E réz külsőmenetes csatlakozó 25x3/4"km, PN10, Cikkszám: 1023007 | db | PE-Xa | Idom | Menetvég
1023008 | Ivóvíz vezeték, Térhálósított polietilén cső (PE-Xa) szerelése, PEX szorítógyűrűs kötésekkel, csőidomok elhelyezése, egy szorítógyűrűvel csatlakozó idomok, DN 20 Uponor Q&E réz külsőmenetes csatlakozó 25x1"km, PN10, Cikkszám: 1023008 | db | PE-Xa | Idom | Menetvég
1047192 | Ivóvíz vezeték, Térhálósított polietilén cső (PE-Xa) szerelése, PEX szorítógyűrűs kötésekkel, csőidomok elhelyezése, egy szorítógyűrűvel csatlakozó idomok, DN 25 Uponor Q&E csatlakozó réz 32-3/4"km Cikkszám: 1047192 | db | PE-Xa | Idom | Menetvég
1047191 | Ivóvíz vezeték, Térhálósított polietilén cső (PE-Xa) szerelése, PEX szorítógyűrűs kötésekkel, csőidomok elhelyezése, egy szorítógyűrűvel csatlakozó idomok, DN 25 Uponor Q&E csatlakozó réz 32-1"km Cikkszám: 1047191 | db | PE-Xa | Idom | Menetvég
1085077 | Ivóvíz vezeték, Térhálósított polietilén cső (PE-Xa) szerelése, PEX szorítógyűrűs kötésekkel, csőidomok elhelyezése, egy szorítógyűrűvel csatlakozó idomok, DN 32 Uponor Q&E csatlakozó réz 40-5/4"km Cikkszám: 1085077 | db | PE-Xa | Idom | Menetvég
1085076 | Ivóvíz vezeték, Térhálósított polietilén cső (PE-Xa) szerelése, PEX szorítógyűrűs kötésekkel, csőidomok elhelyezése, egy szorítógyűrűvel csatlakozó idomok, DN 40 Uponor Q&E csatlakozó réz 50-6/4"km Cikkszám: 1085076 | db | PE-Xa | Idom | Menetvég
1047864 | Ivóvíz vezeték, Térhálósított polietilén cső (PE-Xa) szerelése, PEX szorítógyűrűs kötésekkel, csőidomok elhelyezése, egy szorítógyűrűvel csatlakozó idomok, DN 40 Uponor Q&E réz külsőmenetes csatlakozó 50x1 1/2"km, PN10, Cikkszám: 1047864 | db | PE-Xa | Idom | Menetvég
1085075 | Ivóvíz vezeték, Térhálósított polietilén cső (PE-Xa) szerelése, PEX szorítógyűrűs kötésekkel, csőidomok elhelyezése, egy szorítógyűrűvel csatlakozó idomok, DN 50 Uponor Q&E csatlakozó réz 63-2"km Cikkszám: 1085075 | db | PE-Xa | Idom | Menetvég
1085074 | Ivóvíz vezeték, Térhálósított polietilén cső (PE-Xa) szerelése, PEX szorítógyűrűs kötésekkel, csőidomok elhelyezése, egy szorítógyűrűvel csatlakozó idomok, DN 50 Uponor Q&E csatlakozó réz 75-5/2"km Cikkszám: 1085074 | db | PE-Xa | Idom | Menetvég
1008730 | Ivóvíz vezeték, Térhálósított polietilén cső (PE-Xa) szerelése, PEX szorítógyűrűs kötésekkel, csőidomok elhelyezése, egy szorítógyűrűvel csatlakozó idomok, DN 25 Uponor Q&E réz külsőmenetes csatlakozó 32x1"km, PN10, Cikkszám: 1008730 | db | PE-Xa | Idom | Menetvég
1022290 | Ivóvíz vezeték, Térhálósított polietilén cső (PE-Xa) szerelése, PEX szorítógyűrűs kötésekkel, csőidomok elhelyezése, egy szorítógyűrűvel csatlakozó idomok, DN 32 Uponor Q&E réz külsőmenetes csatlakozó 40x1"km, PN10, Cikkszám: 1022290 | db | PE-Xa | Idom | Menetvég
1008732 | Ivóvíz vezeték, Térhálósított polietilén cső (PE-Xa) szerelése, PEX szorítógyűrűs kötésekkel, csőidomok elhelyezése, egy szorítógyűrűvel csatlakozó idomok, DN 32 Uponor Q&E réz külsőmenetes csatlakozó 40x1 1/4"km, PN10, Cikkszám: 1008732 | db | PE-Xa | Idom | Menetvég
1008866 | Ivóvíz vezeték, Térhálósított polietilén cső (PE-Xa) szerelése, PEX szorítógyűrűs kötésekkel, csőidomok elhelyezése, egy szorítógyűrűvel csatlakozó idomok, DN 40 Uponor Q&E réz külsőmenetes csatlakozó 50x1 1/4"km, PN10, Cikkszám: 1008866 | db | PE-Xa | Idom | Menetvég
1008867 | Ivóvíz vezeték, Térhálósított polietilén cső (PE-Xa) szerelése, PEX szorítógyűrűs kötésekkel, csőidomok elhelyezése, egy szorítógyűrűvel csatlakozó idomok, DN 50 Uponor Q&E réz külsőmenetes csatlakozó 63x2"km, PN6, Cikkszám: 1008867 | db | PE-Xa | Idom | Menetvég
1023009 | Ivóvíz vezeték, Térhálósított polietilén cső (PE-Xa) szerelése, PEX szorítógyűrűs kötésekkel, csőidomok elhelyezése, egy szorítógyűrűvel csatlakozó idomok, DN 15 Uponor Q&E csatlakozó sárgarézből, belsőmenetes, fix anyával, 16x1/2" bm, Cikkszám: 1023009 | db | PE-Xa | Idom | Menetvég
1023010 | Ivóvíz vezeték, Térhálósított polietilén cső (PE-Xa) szerelése, PEX szorítógyűrűs kötésekkel, csőidomok elhelyezése, egy szorítógyűrűvel csatlakozó idomok, DN 15 Uponor Q&E csatlakozó sárgarézből, belsőmenetes, fix anyával, 20x1/2" bm, Cikkszám: 1023010 | db | PE-Xa | Idom | Menetvég
1023011 | Ivóvíz vezeték, Térhálósított polietilén cső (PE-Xa) szerelése, PEX szorítógyűrűs kötésekkel, csőidomok elhelyezése, egy szorítógyűrűvel csatlakozó idomok, DN 15 Uponor Q&E csatlakozó sárgarézből, belsőmenetes, fix anyával, 20x3/4" bm, Cikkszám: 1023011 | db | PE-Xa | Idom | Menetvég
1023012 | Ivóvíz vezeték, Térhálósított polietilén cső (PE-Xa) szerelése, PEX szorítógyűrűs kötésekkel, csőidomok elhelyezése, egy szorítógyűrűvel csatlakozó idomok, DN 20 Uponor Q&E csatlakozó sárgarézből, belsőmenetes, fix anyával, 25x3/4" bm, Cikkszám: 1023012 | db | PE-Xa | Idom | Menetvég
1023013 | Ivóvíz vezeték, Térhálósított polietilén cső (PE-Xa) szerelése, PEX szorítógyűrűs kötésekkel, csőidomok elhelyezése, egy szorítógyűrűvel csatlakozó idomok, DN 20 Uponor Q&E csatlakozó sárgarézből, belsőmenetes, fix anyával, 25x1" bm, Cikkszám: 1023013 | db | PE-Xa | Idom | Menetvég
1047866 | Ivóvíz vezeték, Térhálósított polietilén cső (PE-Xa) szerelése, PEX szorítógyűrűs kötésekkel, csőidomok elhelyezése, egy szorítógyűrűvel csatlakozó idomok, DN 25 Uponor Q&E réz belsőmenetes csatlakozó 32x1"bm, PN10, Cikkszám: 1047866 | db | PE-Xa | Idom | Menetvég
1047867 | Ivóvíz vezeték, Térhálósított polietilén cső (PE-Xa) szerelése, PEX szorítógyűrűs kötésekkel, csőidomok elhelyezése, egy szorítógyűrűvel csatlakozó idomok, DN 32 Uponor Q&E réz belsőmenetes csatlakozó 40x1 1/4"bm, PN10, Cikkszám: 1047867 | db | PE-Xa | Idom | Menetvég
1085078 | Ivóvíz vezeték, Térhálósított polietilén cső (PE-Xa) szerelése, PEX szorítógyűrűs kötésekkel, csőidomok elhelyezése, egy szorítógyűrűvel csatlakozó idomok, DN 40 Uponor Q&E réz 50-6/4"bm Cikkszám: 1085078 | db | PE-Xa | Idom | Menetvég
1023014 | Ivóvíz vezeték, Térhálósított polietilén cső (PE-Xa) szerelése, PEX szorítógyűrűs kötésekkel, csőidomok elhelyezése, egy szorítógyűrűvel csatlakozó idomok, DN 15 Uponor Q&E csatlakozó sárgarézből, belsőmenetes, laza anyával, 16x1/2" bm, Cikkszám: 1023014 | db | PE-Xa | Idom | Hollandi
1023015 | Ivóvíz vezeték, Térhálósított polietilén cső (PE-Xa) szerelése, PEX szorítógyűrűs kötésekkel, csőidomok elhelyezése, egy szorítógyűrűvel csatlakozó idomok, DN 15 Uponor Q&E csatlakozó sárgarézből, belsőmenetes, laza anyával, 20x1/2" bm, Cikkszám: 1023015 | db | PE-Xa | Idom | Hollandi
1023016 | Ivóvíz vezeték, Térhálósított polietilén cső (PE-Xa) szerelése, PEX szorítógyűrűs kötésekkel, csőidomok elhelyezése, egy szorítógyűrűvel csatlakozó idomok, DN 15 Uponor Q&E csatlakozó sárgarézből, belsőmenetes, laza anyával, 20x3/4" bm, Cikkszám: 1023016 | db | PE-Xa | Idom | Hollandi
1023017 | Ivóvíz vezeték, Térhálósított polietilén cső (PE-Xa) szerelése, PEX szorítógyűrűs kötésekkel, csőidomok elhelyezése, egy szorítógyűrűvel csatlakozó idomok, DN 20 Uponor Q&E csatlakozó sárgarézből, belsőmenetes, laza anyával, 25x3/4" bm, Cikkszám: 1023017 | db | PE-Xa | Idom | Hollandi
1023018 | Ivóvíz vezeték, Térhálósított polietilén cső (PE-Xa) szerelése, PEX szorítógyűrűs kötésekkel, csőidomok elhelyezése, egy szorítógyűrűvel csatlakozó idomok, DN 20 Uponor Q&E csatlakozó sárgarézből, belsőmenetes, laza anyával, 25x1" bm, Cikkszám: 1023018 | db | PE-Xa | Idom | Hollandi
1023019 | Ivóvíz vezeték, Térhálósított polietilén cső (PE-Xa) szerelése, PEX szorítógyűrűs kötésekkel, csőidomok elhelyezése, egy szorítógyűrűvel csatlakozó idomok, DN 15 Uponor Q&E külsőmenetes könyök csatlakozó, 16x1/2" km, Cikkszám: 1023019 | db | PE-Xa | Idom | Menetes Könyök
1023020 | Ivóvíz vezeték, Térhálósított polietilén cső (PE-Xa) szerelése, PEX szorítógyűrűs kötésekkel, csőidomok elhelyezése, egy szorítógyűrűvel csatlakozó idomok, DN 15 Uponor Q&E réz könyök 20-1/2"km Cikkszám: 1023020 | db | PE-Xa | Idom | Menetes Könyök
1023021 | Ivóvíz vezeték, Térhálósított polietilén cső (PE-Xa) szerelése, PEX szorítógyűrűs kötésekkel, csőidomok elhelyezése, egy szorítógyűrűvel csatlakozó idomok, DN 15 Uponor Q&E külsőmenetes könyök csatlakozó, 20x3/4" km, Cikkszám: 1023021 | db | PE-Xa | Idom | Menetes Könyök
1023022 | Ivóvíz vezeték, Térhálósított polietilén cső (PE-Xa) szerelése, PEX szorítógyűrűs kötésekkel, csőidomok elhelyezése, egy szorítógyűrűvel csatlakozó idomok, DN 20 Uponor Q&E külsőmenetes könyök csatlakozó, 25x3/4" km, Cikkszám: 1023022 | db | PE-Xa | Idom | Menetes Könyök
1047877 | Ivóvíz vezeték, Térhálósított polietilén cső (PE-Xa) szerelése, PEX szorítógyűrűs kötésekkel, csőidomok elhelyezése, egy szorítógyűrűvel csatlakozó idomok, DN 25 Uponor Q&E réz könyök 32-1"km Cikkszám: 1047877 | db | PE-Xa | Idom | Menetes Könyök
1047878 | Ivóvíz vezeték, Térhálósított polietilén cső (PE-Xa) szerelése, PEX szorítógyűrűs kötésekkel, csőidomok elhelyezése, egy szorítógyűrűvel csatlakozó idomok, DN 32 Uponor Q&E réz külsőmenetes könyök idom 40x1 1/4"km, PN10, Cikkszám: 1047878 | db | PE-Xa | Idom | Menetes Könyök
1023023 | Ivóvíz vezeték, Térhálósított polietilén cső (PE-Xa) szerelése, PEX szorítógyűrűs kötésekkel, csőidomok elhelyezése, egy szorítógyűrűvel csatlakozó idomok, DN 15 Uponor Q&E belsőmenetes könyök csatlakozó (fix), 16x1/2" bm, Cikkszám: 1023023 | db | PE-Xa | Idom | Menetes Könyök
1023024 | Ivóvíz vezeték, Térhálósított polietilén cső (PE-Xa) szerelése, PEX szorítógyűrűs kötésekkel, csőidomok elhelyezése, egy szorítógyűrűvel csatlakozó idomok, DN 15 Uponor Q&E belsőmenetes könyök csatlakozó (fix), 20x1/2" bm, Cikkszám: 1023024 | db | PE-Xa | Idom | Menetes Könyök
1023025 | Ivóvíz vezeték, Térhálósított polietilén cső (PE-Xa) szerelése, PEX szorítógyűrűs kötésekkel, csőidomok elhelyezése, egy szorítógyűrűvel csatlakozó idomok, DN 15 Uponor Q&E belsőmenetes könyök csatlakozó (fix), 20x3/4" bm, Cikkszám: 1023025 | db | PE-Xa | Idom | Menetes Könyök
1023026 | Ivóvíz vezeték, Térhálósított polietilén cső (PE-Xa) szerelése, PEX szorítógyűrűs kötésekkel, csőidomok elhelyezése, egy szorítógyűrűvel csatlakozó idomok, DN 20 Uponor Q&E belsőmenetes könyök csatlakozó (fix), 25x3/4" bm, Cikkszám: 1023026 | db | PE-Xa | Idom | Menetes Könyök
1047885 | Ivóvíz vezeték, Térhálósított polietilén cső (PE-Xa) szerelése, PEX szorítógyűrűs kötésekkel, csőidomok elhelyezése, két szorítógyűrűvel csatlakozó idomok, DN 15-ig Uponor Q&E belsőmenetes T-idom, 16x1/2" bm x 16, Cikkszám: 1047885 | db | PE-Xa | Idom | Menetes T
1047886 | Ivóvíz vezeték, Térhálósított polietilén cső (PE-Xa) szerelése, PEX szorítógyűrűs kötésekkel, csőidomok elhelyezése, két szorítógyűrűvel csatlakozó idomok, DN 15-ig Uponor Q&E belsőmenetes T-idom, 20x1/2" bm x 20, Cikkszám: 1047886 | db | PE-Xa | Idom | Menetes T
1047888 | Ivóvíz vezeték, Térhálósított polietilén cső (PE-Xa) szerelése, PEX szorítógyűrűs kötésekkel, csőidomok elhelyezése, két szorítógyűrűvel csatlakozó idomok, DN 20 Uponor Q&E belsőmenetes T-idom, 25x3/4" bm x 25, Cikkszám: 1047888 | db | PE-Xa | Idom | Menetes T
1047201 | Ivóvíz vezeték, Térhálósított polietilén cső (PE-Xa) szerelése, PEX szorítógyűrűs kötésekkel, csőidomok elhelyezése, két szorítógyűrűvel csatlakozó idomok, DN 25 Uponor Q&E belsőmenetes T-idom, 32x1" bm x 32, Cikkszám: 1047201 | db | PE-Xa | Idom | Menetes T
1023034 | Ivóvíz vezeték, Térhálósított polietilén cső (PE-Xa) szerelése, PEX szorítógyűrűs kötésekkel, csőidomok elhelyezése, egy szorítógyűrűvel csatlakozó idomok, DN 15 Uponor falikorong (normál), 16x1/2" bm, Cikkszám: 1023034 | db | PE-Xa | Idom | Falikorong
1023035 | Ivóvíz vezeték, Térhálósított polietilén cső (PE-Xa) szerelése, PEX szorítógyűrűs kötésekkel, csőidomok elhelyezése, egy szorítógyűrűvel csatlakozó idomok, DN 15 Uponor falikorong (rövid nyakú), 20x1/2" bm, Cikkszám: 1023035 | db | PE-Xa | Idom | Falikorong
| Fal-, mennyezet fűtés/-hűtés, szerelése térhálósított polietilén csővel (PE-Xa) , szorítógyűrűs kötésekkel, Uponor Renovis gipszkartonokkal, száraz fektetéssel, tichelmann kialakítással, hőszigetelés és tartószerkezet nélkül. | m2 | Felületfűtés | Fal/mennyezet | Száraz | Renovis
1061171 | 2000×625 mm-es Uponor gipszkarton panel, térhálósított polietilén csővel (PE-Xa), szorítógyűrűs kötésekkel, 9,9×1,1mm-es csővel, tichelmann rendszerben kötve, hőszigetelés, tartószerkezet és idomok nélkül. Cikkszám: 1061171 | db | Felületfűtés | Fal/mennyezet | Száraz | Renovis
1061172 | 1200×625 mm-es Uponor gipszkarton panel, térhálósított polietilén csővel (PE-Xa), szorítógyűrűs kötésekkel, 9,9×1,1mm-es csővel, tichelmann rendszerben kötve, hőszigetelés, tartószerkezet és idomok nélkül. Cikkszám: 1061172 | db | Felületfűtés | Fal/mennyezet | Száraz | Renovis
1061173 | 800×625 mm-es Uponor gipszkarton panel, térhálósított polietilén csővel (PE-Xa), szorítógyűrűs kötésekkel, 9,9×1,1mm-es csővel, tichelmann rendszerben kötve, hőszigetelés, tartószerkezet és idomok nélkül. Cikkszám: 1061173 | db | Felületfűtés | Fal/mennyezet | Száraz | Renovis
1020524 | 20×9,9×20-as szorítógyűrűs T-idom, PE-Xa csőhöz, tichelmann kilakításhoz, szorítógyűrűvel. Cikkszám: 1020524 | db | Felületfűtés | Idom | T | Renovis
1020518 | 20×9,9-as szorítógyűrűs szűkítő idom, PE-Xa csőhöz, tichelmann kilakításhoz, szorítógyűrűvel. Cikkszám: 1020518 | db | Felületfűtés | Idom | Szűkítő | Renovis
- | Padlófűtés, Térhálósított polietilén cső (PE-Xa) szerelése, 9,9x1,1 mm-es fűtőcsőből, profillemezre szerelve, szakaszos nyomáspróbával, osztás: 0,15 m Uponor Minitec rendszerlemezzel 1100x700x12mm | m2 | Felületfűtés | Padló | Nedves | Minitec
- | Padlófűtés, Térhálósított polietilén cső (PE-Xa) szerelése, 14x2,0; 16x2,0; 17x2,0 mm-es fűtőcsőből, profillemezre szerelve, 11-30 mm vtg.hőszigetelő lemezzel, szakaszos nyomáspróbával, osztás: 0,15 m Uponor Comfort PLUS PE-Xa fűtési cső Uponor Tecto rendszerlemezzel 1450x850x30mm | m2 | Felületfűtés | Padló | Nedves | Tecto
- | Padlófűtés, Térhálósított polietilén cső (PE-Xa) szerelése, 14x2,0; fűtőcsőből, profillemezre szerelve, hőelosztó lemezekkel (5db/m2), 25 mm vtg.hőszigetelő lemezzel, szakaszos nyomáspróbával, osztás: 0,15 m Uponor Siccus rendszerlemezzel 1197x1050x25mm | m2 | Felületfűtés | Padló | Száraz | Siccus
- | Padlófűtés, Térhálósított polietilén cső (PE-Xa) szerelése, 14x2,0; 16x2,0; 17x2,0 mm-es fűtőcsőből, profillemezre szerelve, 30 mm vtg.hő- és lépéshangszigetelő lemezzel, szakaszos nyomáspróbával, osztás: 0,15 m Uponor Tacker Panellel DES 30-2, 40mm-es leszúrótüskékkel | m2 | Felületfűtés | Padló | Nedves | Tacker
- | Padlófűtés, Térhálósított polietilén cső (PE-Xa) szerelése, 16x2,0 mm-es tépőzáras fűtőcsőből, profillemezre szerelve, 30 mm vtg.hőszigetelő lemezzel, szakaszos nyomáspróbával, osztás: 0,15 m Uponor Klett panelre szerelve DES 30-2 | m2 | Felületfűtés | Padló | Nedves | Klett
- | Fal-, mennyezet fűtés/-hűtés, szerelése térhálósított polietilén csővel (PE-Xa), szorítógyűrűs kötésekkel, 9,9x1,1 mm-es fűtőcsőből, nedves fektetéssel, csőrögzítő sínbe pattintva, tichelmann kialakítással, hőszigetelés és vakolás nélkül, osztás: 0,10 m Uponor Fixrendszerben | m2 | Felületfűtés | Fal/mennyezet | Nedves | Minitec
1005274 | Uponor műanyag csőrögzítő sín fal és mennyezet fűtés/hűtéshez. 9,9mm-es PE-Xa csövekhez, 20mm-es osztásközzel. Cikkszám: 1005274 | m | Felületfűtés | Fal/mennyezet | Nedves | Minitec
1020524 | 20×9,9×20-as szorítógyűrűs T-idom, PE-Xa csőhöz, tichelmann kilakításhoz, szorítógyűrűvel. Cikkszám: 1020524 | db | Felületfűtés | Idom | T | Renovis
1020518 | 20×9,9-as szorítógyűrűs szűkítő idom, PE-Xa csőhöz, tichelmann kilakításhoz, szorítógyűrűvel. Cikkszám: 1020518 | db | Felületfűtés | Idom | Szűkítő | Renovis
- | Födébe ágyazott, fűtés/-hűtés, szerelése térhálósított polietilén csővel (PE-Xa), szorítógyűrűs kötésekkel, 16×2,0; 17×2,0; 20×2,0 mm-es fűtőcsőből, alsó vasalatra fektetve, födémátvezető elem és védőcső nélkül, védőcsővel, vasalás és kötözés nélkül. Osztás: 0,15 m Uponor Contec rendszerben | m2 | Felületfűtés | Födémbe ágyazott | Nedves | Contec
1005376 | Födémátvezető elem Uponor Contec rendszerhez. 16-20mm-es fűtési csövekhez. Cikkszám: 1005376 | db | Felületfűtés |  | Födémátvezető | Contec
1042471 | Osztó-gyűjtő egység komplett, tartókonzolra szerelve, végelemmel, légtelenítővel, töltőürítővel, szeleppel, csatlakozó csavarzat nélkül, Uponor Vario Plus osztó-gyűjtő áramlásmérővel, 1 körös Cikkszám: 1042471 | db | Osztó-Gyűjtő | Osztó test | Vario PLUS | Vario PLUS
1030583 | Osztó-gyűjtő egység komplett, tartókonzolra szerelve, végelemmel, légtelenítővel, töltőürítővel, szeleppel, csatlakozó csavarzat nélkül, Uponor Vario Plus osztó-gyűjtő áramlásmérővel, 3 körös Cikkszám: 1030583 | db | Osztó-Gyűjtő | Osztó test | Vario PLUS | Vario PLUS
1030584 | Osztó-gyűjtő egység komplett, tartókonzolra szerelve, végelemmel, légtelenítővel, töltőürítővel, szeleppel, csatlakozó csavarzat nélkül, Uponor Vario Plus osztó-gyűjtő áramlásmérővel, 4 körös Cikkszám: 1030584 | db | Osztó-Gyűjtő | Osztó test | Vario PLUS | Vario PLUS
1030585 | Osztó-gyűjtő egység komplett, tartókonzolra szerelve, végelemmel, légtelenítővel, töltőürítővel, szeleppel, csatlakozó csavarzat nélkül, Uponor Vario Plus osztó-gyűjtő áramlásmérővel, 6 körös Cikkszám: 1030585 | db | Osztó-Gyűjtő | Osztó test | Vario PLUS | Vario PLUS
1009209 | Osztó - gyűjtő tartozékok és szerelvények elhelyezése, menetes kötéssel csatlakoztatva Uponor Vario Plus osztó-gyűjtő alapkészlet: tartóval, hőmérővel, töltő-ürítővel,by-pass elemmel, Cikkszám: 1009209 | db | Osztó-Gyűjtő | Tartozék | Alapkészlet | Vario PLUS
1038166 | Padlófűtés, Térhálósított polietilén cső (PE-Xa) szerelése, kiegészítő elemek elhelyezése, osztó - gyűjtő tartozékok és szerelvények elhelyezése, menetes kötéssel csatlakoztatva Uponor Vario automata légtelenítő 3/8", Vario Plus osztó-gyűjtőre, Cikkszám: 1038166 | db | Osztó-Gyűjtő | Tartozék | Légtelenítő | Vario PLUS
1005100 | Osztó - gyűjtő tartozékok és szerelvények elhelyezése, menetes kötéssel csatlakoztatva Uponor Vario Plus osztó-gyűjtő csatlakozó szelepkészlet 1"bm-1"km, állásszabályzó csatlakoztatási lehetőség zónaszabályzáshoz, Cikkszám: 1005100 | db | Osztó-Gyűjtő | Tartozék | Szelepkészlet | Vario PLUS
1059132 | Osztó - gyűjtő tartozékok és szerelvények elhelyezése, menetes kötéssel csatlakoztatva Uponor Vario golyóscsap szett, 1"km-1"bm, Uponor Vario Plus osztő-gyűjtőhöz, Cikkszám: 1059132 | db | Osztó-Gyűjtő | Tartozék | Golyóscsap | Vario PLUS
1005266 | Osztó - gyűjtő tartozékok és szerelvények elhelyezése, menetes kötéssel csatlakoztatva; Uponor Vario PE-Xa Eurokónuszos csavarzat 9,9×1,1-3/4", sárgaréz, Cikkszám: 1005266 | db | Felületfűtés | Idom | Eurokónusz | Minitec
1065283 | Osztó - gyűjtő tartozékok és szerelvények elhelyezése, menetes kötéssel csatlakoztatva; Uponor Vario PE-Xa Eurokónuszos csavarzat 14x2,0-3/4", sárgaréz, Cikkszám: 1065283 | db | PE-Xa | Idom | Eurokónusz
1065284 | Osztó - gyűjtő tartozékok és szerelvények elhelyezése, menetes kötéssel csatlakoztatva; Uponor Vario PE-Xa Eurokónuszos csavarzat 16x2,0-3/4", sárgaréz, Cikkszám: 1065284 | db | PE-Xa | Idom | Eurokónusz
1065286 | Osztó - gyűjtő tartozékok és szerelvények elhelyezése, menetes kötéssel csatlakoztatva; Uponor Vario PE-Xa Eurokónuszos csavarzat 17x2,0-3/4", Cikkszám: 1065286 | db | PE-Xa | Idom | Eurokónusz
1065290 | Osztó - gyűjtő tartozékok és szerelvények elhelyezése, menetes kötéssel csatlakoztatva; Uponor Vario PE-Xa Eurokónuszos csavarzat 20x2,0-3/4" | db | PE-Xa | Idom | Eurokónusz
1063781 | Osztó - gyűjtő tartozékok és szerelvények elhelyezése; Uponor Multi műanyag csőrögzítő ív 9,9 | db | Felületfűtés | Rögzítés | Csőrögzítő ív
1000118 | Osztó - gyűjtő tartozékok és szerelvények elhelyezése; Uponor Multi műanyag csővezető ív 14-17 | db | Felületfűtés | Rögzítés | Csőrögzítő ív
1001229 | Osztó - gyűjtő tartozékok és szerelvények elhelyezése; Uponor Multi műanyag csővezető ív 20 | db | Felületfűtés | Rögzítés | Csőrögzítő ív
1093473 | Falba süllyeszthető horganyzott acéllemez szekrény, kőműves munka nélkül Uponor Vario osztószekrény 550×730×110mm süllyesztett, Cikkszám: 1093473 | db | Osztó-Gyűjtő | Szekrény | Süllyesztett
1093474 | Falba süllyeszthető horganyzott acéllemez szekrény, kőműves munka nélkül Uponor Vario osztószekrény 700×730×110mm süllyesztett, Cikkszám: 1093474 | db | Osztó-Gyűjtő | Szekrény | Süllyesztett
1093475 | Falba süllyeszthető horganyzott acéllemez szekrény kőműves munka nélkülUponor Vario osztószekrény 850×730×110mm süllyesztett, Cikkszám: 1093475 | db | Osztó-Gyűjtő | Szekrény | Süllyesztett
1093476 | Falba süllyeszthető horganyzott acéllemez szekrény kőműves munka nélkül Uponor Vario osztószekrény 1000×730×110mm süllyesztett, Cikkszám: 1093476 | db | Osztó-Gyűjtő | Szekrény | Süllyesztett
1046996 | Falsík elé építhető horganyzott acéllemez szekrény kőműves munka nélkül Uponor Vario osztószekrény, falon kívüli 820x555mm, Cikkszám: 1046996 | db | Osztó-Gyűjtő | Szekrény | Falon kívüli
1046997 | Falsík elé építhető horganyzott acéllemez szekrény kőműves munka nélkül Uponor Vario osztószekrény, falon kívüli 820x710mm, Cikkszám: 1046997 | db | Osztó-Gyűjtő | Szekrény | Falon kívüli
1046998 | Falsík elé építhető horganyzott acéllemez szekrény kőműves munka nélkül Uponor Vario osztószekrény, falon kívüli 820x785mm, Cikkszám: 1046998 | db | Osztó-Gyűjtő | Szekrény | Falon kívüli
1046999 | Falsík elé építhető horganyzott acéllemez szekrény kőműves munka nélkül Uponor Vario osztószekrény, falon kívüli 820x950mm, Cikkszám: 1046999 | db | Osztó-Gyűjtő | Szekrény | Falon kívüli
1078304 | Padlófűtési bekeverő egység, elektromos bekötés nélkül, konstans előremenő hőmérséklet beállítási lehetőséggel Uponor Fluvia T Push-23-B-W bekeverő egység, termosztatikus szeleppel, Grunfos Alpha2L 15-60, H: 4-0,9m, Cikkszám: 1078304 | db | Bekeverő egység |  |  | Fluvia
1045813 | Ipari osztó-gyűjtő egység Uponor Magna moduláris osztó-gyűjtő körkiegészítő szett, 1-20 kör kialakításához, Cikkszám: 1045813 | db | Osztó-Gyűjtő | Osztó test | Magna | Ipari padló
1045815 | Osztó-gyűjtő egység tartozékai Uponor Magna moduláris ipari osztó-gyűjtő alapkészlet, tartó, hőmérő, nyomásmérő, végelem, Cikkszám: 1045815 | db | Osztó-Gyűjtő | Tartozék | Magna | Ipari padló
1045816 | Osztó-gyűjtő egység tartozékai Uponor Magna ipari osztó-gyűjtő tartó, anyagszükséglet: 6-9 körnél 1db, 10-14körnél 2db, 15-19 körnél 3db, 20 körnél 4db, Cikkszám: 1045816 | db | Osztó-Gyűjtő | Tartozék | Magna | Ipari padló
1030135 | Osztó-gyűjtő egység tartozékai Uponor Magna ipari osztó-gyűjtő golyóscsap 6/4"km-6/4"bm, réz, Cikkszám: 1030135 | db | Osztó-Gyűjtő | Tartozék | Magna | Ipari padló
1018109 | Előszigetelt, polietilén PE-Xa vagy PE cső szerelése földárokban, csőcsatlakozó kötőelem kötésekkel, a köpenycső összekötése és kötőelem nélkül, DN 20 Uponor Ecoflex Thermo Single előszigetelt PE-Xa cső PN6, 95°C, 1x25/140 mm, Cikkszám: 1018109 | m | Ecoflex | Cső | Thermo | Thermo
1018110 | Előszigetelt, polietilén PE-Xa vagy PE cső szerelése földárokban, csőcsatlakozó kötőelem kötésekkel, a köpenycső összekötése és kötőelem nélkül, DN 25 Uponor Ecoflex Thermo Single előszigetelt PE-Xa cső PN6, 95°C, 1x32/140 mm, Cikkszám: 1018110 | m | Ecoflex | Cső | Thermo | Thermo
1018111 | Előszigetelt, polietilén PE-Xa vagy PE cső szerelése földárokban, csőcsatlakozó kötőelem kötésekkel, a köpenycső összekötése és kötőelem nélkül, DN 32 Uponor Ecoflex Thermo Single előszigetelt PE-Xa cső PN6, 95°C, 1x40/175 mm, Cikkszám: 1018111 | m | Ecoflex | Cső | Thermo | Thermo
1018112 | Előszigetelt, polietilén PE-Xa vagy PE cső szerelése földárokban, csőcsatlakozó kötőelem kötésekkel, a köpenycső összekötése és kötőelem nélkül, DN 40 Uponor Ecoflex Thermo Single előszigetelt PE-Xa cső PN6, 95°C, 1x50/175 mm, Cikkszám: 1018112 | m | Ecoflex | Cső | Thermo | Thermo
1018113 | Előszigetelt, polietilén PE-Xa vagy PE cső szerelése földárokban, csőcsatlakozó kötőelem kötésekkel, a köpenycső összekötése és kötőelem nélkül, DN 50 Uponor Ecoflex Thermo Single előszigetelt PE-Xa cső PN6, 95°C, 1x63/175 mm, Cikkszám: 1018113 | m | Ecoflex | Cső | Thermo | Thermo
1018114 | Előszigetelt, polietilén PE-Xa vagy PE cső szerelése földárokban, csőcsatlakozó kötőelem kötésekkel, a köpenycső összekötése és kötőelem nélkül, DN 50 Uponor Ecoflex Thermo Single előszigetelt PE-Xa cső PN6, 95°C, 1x75/200 mm, Cikkszám: 1018114 | m | Ecoflex | Cső | Thermo | Thermo
1018115 | Előszigetelt, polietilén PE-Xa vagy PE cső szerelése földárokban, csőcsatlakozó kötőelem kötésekkel, a köpenycső összekötése és kötőelem nélkül, DN 65 Uponor Ecoflex Thermo Single előszigetelt PE-Xa cső PN6, 95°C, 1x90/200 mm, Cikkszám: 1018115 | m | Ecoflex | Cső | Thermo | Thermo
1018116 | Előszigetelt, polietilén PE-Xa vagy PE cső szerelése földárokban, csőcsatlakozó kötőelem kötésekkel, a köpenycső összekötése és kötőelem nélkül, DN 80 Uponor Ecoflex Thermo Single előszigetelt PE-Xa cső PN6, 95°C, 1x110/200 mm, Cikkszám: 1018116 | m | Ecoflex | Cső | Thermo | Thermo
1083868 | Előszigetelt, polietilén PE-Xa vagy PE cső szerelése földárokban, csőcsatlakozó kötőelem kötésekkel, a köpenycső összekötése és kötőelem nélkül, DN 100 Uponor Ecoflex Thermo Single 125x11,4/250 PN6, Cikkszám:1083868 | m | Ecoflex | Cső | Thermo | Thermo
1087388 | Előszigetelt, polietilén PE-Xa vagy PE cső szerelése földárokban, csőcsatlakozó kötőelem kötésekkel, a köpenycső összekötése és kötőelem nélkül, DN 50 Uponor Ecoflex Thermo PRO Single PUR habos előszigetelt 75x6,8/200 PN6 100m, Cikkszám:1087388 | m | Ecoflex | Cső | Thermo Pro | Thermo Pro
1087389 | Előszigetelt, polietilén PE-Xa vagy PE cső szerelése földárokban, csőcsatlakozó kötőelem kötésekkel, a köpenycső összekötése és kötőelem nélkül, DN 65 Uponor Ecoflex Thermo PRO Single PUR habos előszigetelt 90x8,2/200 PN6 100m, Cikkszám:1087389 | m | Ecoflex | Cső | Thermo Pro | Thermo Pro
1087390 | Előszigetelt, polietilén PE-Xa vagy PE cső szerelése földárokban, csőcsatlakozó kötőelem kötésekkel, a köpenycső összekötése és kötőelem nélkül, DN 80 Uponor Ecoflex Thermo PRO Single PUR habos előszigetelt 110x10,0/200 PN6 100m, Cikkszám:1087390 | m | Ecoflex | Cső | Thermo Pro | Thermo Pro
1018134 | Előszigetelt, polietilén PE-Xa vagy PE cső szerelése földárokban, csőcsatlakozó kötőelem kötésekkel, a köpenycső összekötése és kötőelem nélkül, DN 20 Uponor Ecoflex Thermo Twin előszigetelt PE-Xa cső PN6, 95°C, 2x25/175 mm, Cikkszám: 1018134 | m | Ecoflex | Cső | Thermo | Thermo
1018135 | Előszigetelt, polietilén PE-Xa vagy PE cső szerelése földárokban, csőcsatlakozó kötőelem kötésekkel, a köpenycső összekötése és kötőelem nélkül, DN 40 Uponor Ecoflex Thermo Twin 2x32x2,9/175 PN6 200m, Cikkszám:1018135 | m | Ecoflex | Cső | Thermo | Thermo
1018136 | Előszigetelt, polietilén PE-Xa vagy PE cső szerelése földárokban, csőcsatlakozó kötőelem kötésekkel, a köpenycső összekötése és kötőelem nélkül, DN 32 Uponor Ecoflex Thermo Twin előszigetelt PE-Xa cső PN6, 95°C, 2x40/175 mm, Cikkszám: 1018136 | m | Ecoflex | Cső | Thermo | Thermo
1018137 | Előszigetelt, polietilén PE-Xa vagy PE cső szerelése földárokban, csőcsatlakozó kötőelem kötésekkel, a köpenycső összekötése és kötőelem nélkül, DN 40 Uponor Ecoflex Thermo Twin előszigetelt PE-Xa cső PN6, 95°C, 2x50/200 mm, Cikkszám: 1018137 | m | Ecoflex | Cső | Thermo | Thermo
1018138 | Előszigetelt, polietilén PE-Xa vagy PE cső szerelése földárokban, csőcsatlakozó kötőelem kötésekkel, a köpenycső összekötése és kötőelem nélkül, DN 50 Uponor Ecoflex Thermo Twin előszigetelt PE-Xa cső PN6, 95°C, 2x63/200 mm, Cikkszám: 1018138 | m | Ecoflex | Cső | Thermo | Thermo
1088276 | Előszigetelt, polietilén PE-Xa vagy PE cső szerelése földárokban, csőcsatlakozó kötőelem kötésekkel, a köpenycső összekötése és kötőelem nélkül, DN 50 Uponor Ecoflex Thermo Twin 2x75x6,8/250 PN6 100m, Cikkszám:1088276 | m | Ecoflex | Cső | Thermo | Thermo
1087392 | Előszigetelt, polietilén PE-Xa vagy PE cső szerelése földárokban, csőcsatlakozó kötőelem kötésekkel, a köpenycső összekötése és kötőelem nélkül, DN 20 Uponor Ecoflex Thermo PRO Twin PUR habos előszigetelt 2x25x2,3/175 PN6 200m, Cikkszám:1087392 | m | Ecoflex | Cső | Thermo Pro | Thermo Pro
1087394 | Előszigetelt, polietilén PE-Xa vagy PE cső szerelése földárokban, csőcsatlakozó kötőelem kötésekkel, a köpenycső összekötése és kötőelem nélkül, DN 25 Uponor Ecoflex Thermo PRO Twin PUR habos előszigetelt 2x32x2,9/175 PN6 200m, Cikkszám:1087394 | m | Ecoflex | Cső | Thermo Pro | Thermo Pro
1087396 | Előszigetelt, polietilén PE-Xa vagy PE cső szerelése földárokban, csőcsatlakozó kötőelem kötésekkel, a köpenycső összekötése és kötőelem nélkül, DN 32 Uponor Ecoflex Thermo PRO Twin PUR habos előszigetelt 2x40x3,7/175 PN6 200m, Cikkszám:1087396 | m | Ecoflex | Cső | Thermo Pro | Thermo Pro
1087398 | Előszigetelt, polietilén PE-Xa vagy PE cső szerelése földárokban, csőcsatlakozó kötőelem kötésekkel, a köpenycső összekötése és kötőelem nélkül, DN 40 Uponor Ecoflex Thermo PRO Twin PUR habos előszigetelt 2x50x4,6/200 PN6 100m, Cikkszám:1087398 | m | Ecoflex | Cső | Thermo Pro | Thermo Pro
1087399 | Előszigetelt, polietilén PE-Xa vagy PE cső szerelése földárokban, csőcsatlakozó kötőelem kötésekkel, a köpenycső összekötése és kötőelem nélkül, DN 50 Uponor Ecoflex Thermo PRO Twin PUR habos előszigetelt 2x63x5,8/200 PN6 100m, Cikkszám:1087399 | m | Ecoflex | Cső | Thermo Pro | Thermo Pro
1090040 | Előszigetelt, polietilén PE-Xa vagy PE cső szerelése földárokban, csőcsatlakozó kötőelem kötésekkel, a köpenycső összekötése és kötőelem nélkül, DN 25 Uponor Ecoflex Aqua PRO Single PUR habos előszigetelt 32x4,4/145 PN10 150m, Cikkszám:1090040 | m | Ecoflex | Cső | Aqua Pro | Aqua Pro
1090045 | Előszigetelt, polietilén PE-Xa vagy PE cső szerelése földárokban, csőcsatlakozó kötőelem kötésekkel, a köpenycső összekötése és kötőelem nélkül, DN 32 Uponor Ecoflex Aqua PRO Single PUR habos előszigetelt 40x5,5/175 PN10 150m, Cikkszám:1090045 | m | Ecoflex | Cső | Aqua Pro | Aqua Pro
1090046 | Előszigetelt, polietilén PE-Xa vagy PE cső szerelése földárokban, csőcsatlakozó kötőelem kötésekkel, a köpenycső összekötése és kötőelem nélkül, DN 40 Uponor Ecoflex Aqua PRO Single PUR habos előszigetelt 50x6,9/175 PN10 150m, Cikkszám:1090046 | m | Ecoflex | Cső | Aqua Pro | Aqua Pro
1090047 | Előszigetelt, polietilén PE-Xa vagy PE cső szerelése földárokban, csőcsatlakozó kötőelem kötésekkel, a köpenycső összekötése és kötőelem nélkül, DN 50 Uponor Ecoflex Aqua PRO Single PUR habos előszigetelt 63x8,6/175 PN10 150m, Cikkszám:1090047 | m | Ecoflex | Cső | Aqua Pro | Aqua Pro
1018147 | Előszigetelt, polietilén PE-Xa vagy PE cső szerelése földárokban, csőcsatlakozó kötőelem kötésekkel, a köpenycső összekötése és kötőelem nélkül, DN 20 Uponor Ecoflex Quattro előszigetelt PE-Xa cső PN6/10, 95°C, 2x25/25+25/175 mm, Cikkszám: 1018147 | m | Ecoflex | Cső | Quattro | Quattro
1018148 | Előszigetelt, polietilén PE-Xa vagy PE cső szerelése földárokban, csőcsatlakozó kötőelem kötésekkel, a köpenycső összekötése és kötőelem nélkül, DN 25 Uponor Ecoflex Quattro előszigetelt PE-Xa cső PN6/10, 95°C, 2x32/25+25/175 mm, Cikkszám: 1018148 | m | Ecoflex | Cső | Quattro | Quattro
1018149 | Előszigetelt, polietilén PE-Xa vagy PE cső szerelése földárokban, csőcsatlakozó kötőelem kötésekkel, a köpenycső összekötése és kötőelem nélkül, DN 25 Uponor Ecoflex Quattro előszigetelt PE-Xa cső PN6/10, 95°C, 2x32/32+25/175 mm, Cikkszám: 1018149 | m | Ecoflex | Cső | Quattro | Quattro
1044018 | Előszigetelt, polietilén PE-Xa vagy PE cső szerelése földárokban, csőcsatlakozó kötőelem kötésekkel, a köpenycső összekötése és kötőelem nélkül, DN 25 Uponor Ecoflex Quattro 2x32x2,9-2x32x4,4/175, Cikkszám:1044018 | m | Ecoflex | Cső | Quattro | Quattro
1044019 | Előszigetelt, polietilén PE-Xa vagy PE cső szerelése földárokban, csőcsatlakozó kötőelem kötésekkel, a köpenycső összekötése és kötőelem nélkül, DN 32 Uponor Ecoflex Quattro 2x40x3,7-2x40x5,5/175, Cikkszám:1044019 | m | Ecoflex | Cső | Quattro | Quattro
1084887 | Előszigetelt, polietilén PE-Xa vagy PE cső szerelése földárokban, csőcsatlakozó kötőelem kötésekkel, a köpenycső összekötése és kötőelem nélkül, DN 20 Uponor Ecoflex Quattro 2x25x2,3-25x3,5-20x2,8/175, Cikkszám:1084887 | m | Ecoflex | Cső | Quattro | Quattro
1084888 | Előszigetelt, polietilén PE-Xa vagy PE cső szerelése földárokban, csőcsatlakozó kötőelem kötésekkel, a köpenycső összekötése és kötőelem nélkül, DN 25 Uponor Ecoflex Quattro 2x32x2,9-25x3,5-20x2,8/175, Cikkszám:1084888 | m | Ecoflex | Cső | Quattro | Quattro
1084889 | Előszigetelt, polietilén PE-Xa vagy PE cső szerelése földárokban, csőcsatlakozó kötőelem kötésekkel, a köpenycső összekötése és kötőelem nélkül, DN 25 Uponor Ecoflex Quattro 2x32x2,9-32x4,4-20x2,8/175, Cikkszám:1084889 | m | Ecoflex | Cső | Quattro | Quattro
1084890 | Előszigetelt, polietilén PE-Xa vagy PE cső szerelése földárokban, csőcsatlakozó kötőelem kötésekkel, a köpenycső összekötése és kötőelem nélkül, DN 32 Uponor Ecoflex Quattro 2x40x3,7-40x5,5-25x3,5/200, Cikkszám:1084890 | m | Ecoflex | Cső | Quattro | Quattro
1084891 | Előszigetelt, polietilén PE-Xa vagy PE cső szerelése földárokban, csőcsatlakozó kötőelem kötésekkel, a köpenycső összekötése és kötőelem nélkül, DN 32 Uponor Ecoflex Quattro 2x40x3,7-32x4,4-25x3,5/200, Cikkszám:1084891 | m | Ecoflex | Cső | Quattro | Quattro
1018132 | Előszigetelt, polietilén PE-Xa vagy PE cső szerelése földárokban, csőcsatlakozó kötőelem kötésekkel, a köpenycső összekötése és kötőelem nélkül, DN 20 Uponor Ecoflex Thermo Mini előszigetelt PE-Xa cső PN6, 95°C, 1x25/68 mm, Cikkszám: 1018132 | m | Ecoflex | Cső | Mini | Mini
1018133 | Előszigetelt, polietilén PE-Xa vagy PE cső szerelése földárokban, csőcsatlakozó kötőelem kötésekkel, a köpenycső összekötése és kötőelem nélkül, DN 25 Uponor Ecoflex Thermo Mini előszigetelt PE-Xa cső PN6, 95°C, 1x32/68 mm, Cikkszám: 1018133 | m | Ecoflex | Cső | Mini | Mini
1018117 | Előszigetelt, polietilén PE-Xa vagy PE cső szerelése földárokban, csőcsatlakozó kötőelem kötésekkel, a köpenycső összekötése és kötőelem nélkül, DN 20 Uponor Ecoflex Aqua Single előszigetelt PE-Xa cső PN10, 95°C, 1x25/140 mm, Cikkszám: 1018117 | m | Ecoflex | Cső | Aqua | Aqua
1018118 | Előszigetelt, polietilén PE-Xa vagy PE cső szerelése földárokban, csőcsatlakozó kötőelem kötésekkel, a köpenycső összekötése és kötőelem nélkül, DN 25 Uponor Ecoflex Aqua Single előszigetelt PE-Xa cső PN10, 95°C, 1x32/140 mm, Cikkszám: 1018118 | m | Ecoflex | Cső | Aqua | Aqua
1018119 | Előszigetelt, polietilén PE-Xa vagy PE cső szerelése földárokban, csőcsatlakozó kötőelem kötésekkel, a köpenycső összekötése és kötőelem nélkül, DN 32 Uponor Ecoflex Aqua Single előszigetelt PE-Xa cső PN10, 95°C, 1x40/175 mm, Cikkszám: 1018119 | m | Ecoflex | Cső | Aqua | Aqua
1018120 | Előszigetelt, polietilén PE-Xa vagy PE cső szerelése földárokban, csőcsatlakozó kötőelem kötésekkel, a köpenycső összekötése és kötőelem nélkül, DN 40 Uponor Ecoflex Aqua Single előszigetelt PE-Xa cső PN10, 95°C, 1x50/175 mm, Cikkszám: 1018120 | m | Ecoflex | Cső | Aqua | Aqua
1018121 | Előszigetelt, polietilén PE-Xa vagy PE cső szerelése földárokban, csőcsatlakozó kötőelem kötésekkel, a köpenycső összekötése és kötőelem nélkül, DN 50 Uponor Ecoflex Aqua Single előszigetelt PE-Xa cső PN10, 95°C, 1x63/175 mm, Cikkszám: 1018121 | m | Ecoflex | Cső | Aqua | Aqua
1018122 | Előszigetelt, polietilén PE-Xa vagy PE cső szerelése földárokban, csőcsatlakozó kötőelem kötésekkel, a köpenycső összekötése és kötőelem nélkül, DN 50 Uponor Ecoflex Aqua Single 75×10,3/200 PN10 100m, Cikkszám:1018122 | m | Ecoflex | Cső | Aqua | Aqua
1018123 | Előszigetelt, polietilén PE-Xa vagy PE cső szerelése földárokban, csőcsatlakozó kötőelem kötésekkel, a köpenycső összekötése és kötőelem nélkül, DN 65 Uponor Ecoflex Aqua Single 90×12,6/200 PN10 100m, Cikkszám:1018123 | m | Ecoflex | Cső | Aqua | Aqua
1036036 | Előszigetelt, polietilén PE-Xa vagy PE cső szerelése földárokban, csőcsatlakozó kötőelem kötésekkel, a köpenycső összekötése és kötőelem nélkül, DN 80 Uponor Ecoflex Aqua Single 110×15,1/200 PN10 100m, Cikkszám:1036036 | m | Ecoflex | Cső | Aqua | Aqua
1018139 | Előszigetelt, polietilén PE-Xa vagy PE cső szerelése földárokban, csőcsatlakozó kötőelem kötésekkel, a köpenycső összekötése és kötőelem nélkül, DN 20 Uponor Ecoflex Aqua Twin előszigetelt PE-Xa cső PN10, 95°C, 25+25/175 mm, Cikkszám: 1018139 | m | Ecoflex | Cső | Aqua | Aqua
1084886 | Előszigetelt, polietilén PE-Xa vagy PE cső szerelése földárokban, csőcsatlakozó kötőelem kötésekkel, a köpenycső összekötése és kötőelem nélkül, DN 25 Uponor Ecoflex Aqua Twin 32x4,4-20x2,8/175 PN10 200m, Cikkszám:1084886 | m | Ecoflex | Cső | Aqua | Aqua
1018140 | Előszigetelt, polietilén PE-Xa vagy PE cső szerelése földárokban, csőcsatlakozó kötőelem kötésekkel, a köpenycső összekötése és kötőelem nélkül, DN 25 Uponor Ecoflex Aqua Twin előszigetelt PE-Xa cső PN10, 95°C, 32+25/175 mm, Cikkszám: 1018140 | m | Ecoflex | Cső | Aqua | Aqua
1018141 | Előszigetelt, polietilén PE-Xa vagy PE cső szerelése földárokban, csőcsatlakozó kötőelem kötésekkel, a köpenycső összekötése és kötőelem nélkül, DN 32 Uponor Ecoflex Aqua Twin előszigetelt PE-Xa cső PN10, 95°C, 40+25/175 mm, Cikkszám: 1018141 | m | Ecoflex | Cső | Aqua | Aqua
1044015 | Előszigetelt, polietilén PE-Xa vagy PE cső szerelése földárokban, csőcsatlakozó kötőelem kötésekkel, a köpenycső összekötése és kötőelem nélkül, DN 32 Uponor Ecoflex Aqua Twin 40+32/175mm PN10 200m, Cikkszám:1044015 | m | Ecoflex | Cső | Aqua | Aqua
1018142 | Előszigetelt, polietilén PE-Xa vagy PE cső szerelése földárokban, csőcsatlakozó kötőelem kötésekkel, a köpenycső összekötése és kötőelem nélkül, DN 40 Uponor Ecoflex Aqua Twin előszigetelt PE-Xa cső PN10, 95°C, 50+25/175 mm, Cikkszám: 1018142 | m | Ecoflex | Cső | Aqua | Aqua
1034188 | Előszigetelt, polietilén PE-Xa vagy PE cső szerelése földárokban, csőcsatlakozó kötőelem kötésekkel, a köpenycső összekötése és kötőelem nélkül, DN 40 Uponor Ecoflex Aqua Twin 50+32/175mm PN10 200m, Cikkszám:1034188 | m | Ecoflex | Cső | Aqua | Aqua
1044016 | Előszigetelt, polietilén PE-Xa vagy PE cső szerelése földárokban, csőcsatlakozó kötőelem kötésekkel, a köpenycső összekötése és kötőelem nélkül, DN 40 Uponor Ecoflex Aqua Twin 50+40/200mm PN10 100m, Cikkszám:1044016 | m | Ecoflex | Cső | Aqua | Aqua
1044013 | Előszigetelt, polietilén PE-Xa vagy PE cső szerelése földárokban, csőcsatlakozó kötőelem kötésekkel, a köpenycső összekötése és kötőelem nélkül, DN 40 Uponor Ecoflex Aqua Twin 50+50/200mm PN10 100m, Cikkszám:1044013 | m | Ecoflex | Cső | Aqua | Aqua
1018230 | Előszigetelt, polietilén PE-Xa vagy PE cső szerelése földárokban, csőcsatlakozó kötőelem kötésekkel, a köpenycső összekötése és kötőelem nélkül, DN 20 Uponor Ecoflex Varia Single előszigetelt PE-Xa cső PN6, 95°C, 1x25/90 mm, Cikkszám: 1018230 | m | Ecoflex | Cső | Varia | Varia
1018231 | Előszigetelt, polietilén PE-Xa vagy PE cső szerelése földárokban, csőcsatlakozó kötőelem kötésekkel, a köpenycső összekötése és kötőelem nélkül, DN 25 Uponor Ecoflex Varia Single előszigetelt PE-Xa cső PN6, 95°C, 1x32/90 mm, Cikkszám: 1018231 | m | Ecoflex | Cső | Varia | Varia
1018232 | Előszigetelt, polietilén PE-Xa vagy PE cső szerelése földárokban, csőcsatlakozó kötőelem kötésekkel, a köpenycső összekötése és kötőelem nélkül, DN 32 Uponor Ecoflex Varia Single előszigetelt PE-Xa cső PN6, 95°C, 1x40/140 mm, Cikkszám: 1018232 | m | Ecoflex | Cső | Varia | Varia
1018233 | Előszigetelt, polietilén PE-Xa vagy PE cső szerelése földárokban, csőcsatlakozó kötőelem kötésekkel, a köpenycső összekötése és kötőelem nélkül, DN 40 Uponor Ecoflex Varia Single előszigetelt PE-Xa cső PN6, 95°C, 1x50/140 mm, Cikkszám: 1018233 | m | Ecoflex | Cső | Varia | Varia
1018234 | Előszigetelt, polietilén PE-Xa vagy PE cső szerelése földárokban, csőcsatlakozó kötőelem kötésekkel, a köpenycső összekötése és kötőelem nélkül, DN 50 Uponor Ecoflex Varia Single előszigetelt PE-Xa cső PN6, 95°C, 1x63/140 mm, Cikkszám: 1018234 | m | Ecoflex | Cső | Varia | Varia
1018235 | Előszigetelt, polietilén PE-Xa vagy PE cső szerelése földárokban, csőcsatlakozó kötőelem kötésekkel, a köpenycső összekötése és kötőelem nélkül, DN 50 Uponor Ecoflex Varia Single előszigetelt PE-Xa cső PN6, 95°C, 1x75/175 mm, Cikkszám: 1018235 | m | Ecoflex | Cső | Varia | Varia
1018236 | Előszigetelt, polietilén PE-Xa vagy PE cső szerelése földárokban, csőcsatlakozó kötőelem kötésekkel, a köpenycső összekötése és kötőelem nélkül, DN 65 Uponor Ecoflex Varia Single előszigetelt PE-Xa cső PN6, 95°C, 1x90/175 mm, Cikkszám: 1018236 | m | Ecoflex | Cső | Varia | Varia
1018237 | Előszigetelt, polietilén PE-Xa vagy PE cső szerelése földárokban, csőcsatlakozó kötőelem kötésekkel, a köpenycső összekötése és kötőelem nélkül, DN 80 Uponor Ecoflex Varia Single előszigetelt PE-Xa cső PN6, 95°C, 1x110/175 mm, Cikkszám: 1018237 | m | Ecoflex | Cső | Varia | Varia
1018238 | Előszigetelt, polietilén PE-Xa vagy PE cső szerelése földárokban, csőcsatlakozó kötőelem kötésekkel, a köpenycső összekötése és kötőelem nélkül, DN 20 Uponor Ecoflex Varia Twin előszigetelt PE-Xa cső PN6, 95°C, 2x25/140 mm, Cikkszám: 1018238 | m | Ecoflex | Cső | Varia | Varia
1018240 | Előszigetelt, polietilén PE-Xa vagy PE cső szerelése földárokban, csőcsatlakozó kötőelem kötésekkel, a köpenycső összekötése és kötőelem nélkül, DN 32 Uponor Ecoflex Varia Twin előszigetelt PE-Xa cső PN6, 95°C, 2x40/140 mm, Cikkszám: 1018240 | m | Ecoflex | Cső | Varia | Varia
1018241 | Előszigetelt, polietilén PE-Xa vagy PE cső szerelése földárokban, csőcsatlakozó kötőelem kötésekkel, a köpenycső összekötése és kötőelem nélkül, DN 40 Uponor Ecoflex Varia Twin előszigetelt PE-Xa cső PN6, 95°C, 2x50/175 mm, Cikkszám: 1018241 | m | Ecoflex | Cső | Varia | Varia
1018316 | Előszigetelt csővezetékek kiegészítő elemeinek felszerelése Uponor Ecoflex Single véglezáró gumisapkák szorítóbilinccsel 25+32+40/68mm -Thermo Mini, Supra, Cikkszám: 1018316 | db | Ecoflex | Gumisapka
1018315 | Előszigetelt csővezetékek kiegészítő elemeinek felszerelése Uponor Ecoflex Single véglezáró gumisapkák szorítóbilinccsel 25+28+32/140mm -Thermo Single, Aqua Single, Cikkszám: 1018315 | db | Ecoflex | Gumisapka
1018313 | Előszigetelt csővezetékek kiegészítő elemeinek felszerelése Uponor Ecoflex Single véglezáró gumisapkák szorítóbilinccsel 32+40+50/175mm -Thermo Single, Aqua Single, Cikkszám: 1018313 | db | Ecoflex | Gumisapka
1018314 | Előszigetelt csővezetékek kiegészítő elemeinek felszerelése Uponor Ecoflex Single véglezáró gumisapkák szorítóbilinccsel 40+50+63/140mm -Varia Single, Supra, Cikkszám: 1018314 | db | Ecoflex | Gumisapka
1018312 | Előszigetelt csővezetékek kiegészítő elemeinek felszerelése Uponor Ecoflex Single véglezáró gumisapkák szorítóbilinccsel 63+75/175mm -Thermo Single, Varia Single, Aqua Single, Supra, Cikkszám: 1018312 | db | Ecoflex | Gumisapka
1086685 | Előszigetelt csővezetékek kiegészítő elemeinek felszerelése Uponor Ecoflex Single gumisapka 50+63/200, Cikkszám:1086685 | db | Ecoflex | Gumisapka
1018310 | Előszigetelt csővezetékek kiegészítő elemeinek felszerelése Uponor Ecoflex Single véglezáró gumisapkák szorítóbilinccsel 75+90+110/200mm -Thermo Single, Aqua Single, Supra, Cikkszám: 1018310 | db | Ecoflex | Gumisapka
1018311 | Előszigetelt csővezetékek kiegészítő elemeinek felszerelése Uponor Ecoflex Single véglezáró gumisapkák szorítóbilinccsel 90+110/175mm -Varia Single, Supra, Cikkszám: 1018311 | db | Ecoflex | Gumisapka
1018246 | Előszigetelt csővezetékek kiegészítő elemeinek felszerelése Uponor Ecoflex Single véglezáró gumisapkák szorítóbilinccsel 25+32+40/90mm -Varia, Cikkszám: 1018246 | db | Ecoflex | Gumisapka
1067757 | Előszigetelt csővezetékek kiegészítő elemeinek felszerelése Uponor Ecoflex Single gumisapka 125/200, Cikkszám:1067757 | db | Ecoflex | Gumisapka
1083869 | Előszigetelt csővezetékek kiegészítő elemeinek felszerelése Uponor Ecoflex Single gumisapka 90+110+125/250, Cikkszám:1083869 | db | Ecoflex | Gumisapka
1034305 | Előszigetelt csővezetékek kiegészítő elemeinek felszerelése Uponor Ecoflex Twin gumisapka 2×20+25/140, Cikkszám:1034305 | db | Ecoflex | Gumisapka
1034306 | Előszigetelt csővezetékek kiegészítő elemeinek felszerelése Uponor Ecoflex Twin gumisapka 20+25; 25+32+40/175, Cikkszám:1034306 | db | Ecoflex | Gumisapka
1018245 | Előszigetelt csővezetékek kiegészítő elemeinek felszerelése Uponor Ecoflex Twin véglezáró gumisapkák szorítóbilinccsel 2x(25+32+40)/140mm -Varia Twin, Cikkszám: 1018245 | db | Ecoflex | Gumisapka
1018309 | Előszigetelt csővezetékek kiegészítő elemeinek felszerelése Uponor Ecoflex Twin véglezáró gumisapkák szorítóbilinccsel 2x(25+32+40)/175mm -Thermo Twin, Aqua Twin, Cikkszám: 1018309 | db | Ecoflex | Gumisapka
1018308 | Előszigetelt csővezetékek kiegészítő elemeinek felszerelése Uponor Ecoflex Twin véglezáró gumisapkák szorítóbilinccsel 2x(25+32+50)/175mm -Thermo Twin, Aqua Twin, Cikkszám: 1018308 | db | Ecoflex | Gumisapka
1018307 | Előszigetelt csővezetékek kiegészítő elemeinek felszerelése Uponor Ecoflex Twin véglezáró gumisapkák szorítóbilinccsel 2x(40+50+63)/200mm -Thermo Twin, Cikkszám: 1018307 | db | Ecoflex | Gumisapka
1086687 | Előszigetelt csővezetékek kiegészítő elemeinek felszerelése Uponor Ecoflex Twin gumisapka 2×40+50+63/250, Cikkszám:1086687 | db | Ecoflex | Gumisapka
1088979 | Előszigetelt csővezetékek kiegészítő elemeinek felszerelése Uponor Ecoflex Twin gumisapka 2×75/250, Cikkszám:1088979 | db | Ecoflex | Gumisapka
1018306 | Előszigetelt csővezetékek kiegészítő elemeinek felszerelése Uponor Ecoflex Quattro véglezáró gumisapkák szorítóbilinccsel 4x(25+32)/175mm -Quattro, Cikkszám: 1018306 | db | Ecoflex | Gumisapka
1034308 | Előszigetelt csővezetékek kiegészítő elemeinek felszerelése Uponor Ecoflex Quattro gumisapka 4×28+32+40/200, Cikkszám:1034308 | db | Ecoflex | Gumisapka
1060982 | Egyenes és T elágazásos csőkapcsolat szigetelésének elkészítése Uponor Ecoflex szigetelőkészlet T-idomhoz Ø140/175/200 mm-es köpenycsőre L=770mm, Cikkszám: 1060982 | db | Ecoflex | Tartozék | T Szigetelőkészlet
1060984 | Egyenes és T elágazásos csőkapcsolat szigetelésének elkészítése Uponor Ecoflex szigetelőkészlet toldáshoz Ø140/175/200 mm-es köpenycsőre L=770mm, Cikkszám: 1060984 | db | Ecoflex | Tartozék | toldás Szigetelőkészlet
1060985 | Könyök csőkapcsolat szigetelésének készítése Uponor Ecoflex szigetelőkészlet könyökidomhoz 200/175/140 mm, Cikkszám: 1060985 | db | Ecoflex | Tartozék | 90° Szigetelőkészlet
1007355 | Egyenes és T elágazásos csőkapcsolat szigetelésének elkészítése Uponor Ecoflex H szigetelőkészlet Single vezetékek Twin-re ágazásához Ø140/175/200 mm, Cikkszám: 1007355 | db | Ecoflex | Tartozék | H Szigetelőkészlet
1018326 | Műanyag akna elhelyezése, több csatlakozási lehetőséggel Uponor Ecoflex műanyag akna 800 - 6 x 140/175/200mm, Cikkszám: 1018326 | db | Ecoflex | Tartozék | Akna
1018327 | Műanyag akna elhelyezése, több csatlakozási lehetőséggel Uponor Ecoflex műanyag akna 800 - 8 x 140/175/200mm, Cikkszám: 1018327 | db | Ecoflex | Tartozék | Akna
1018379 | Előszigetelt csővezetékek kiegészítő elemeinek felszerelése Uponor Ecoflex zsugormandzsetta ellenőrző aknához 140 mm-es köpenycsőre, Cikkszám: 1018379 | db | Ecoflex | Tartozék | Zsugormandzstta
1018380 | Előszigetelt csővezetékek kiegészítő elemeinek felszerelése Uponor Ecoflex zsugormandzsetta ellenőrző aknához 175/200 mm-es köpenycsőre, Cikkszám: 1018380 | db | Ecoflex | Tartozék | Zsugormandzstta
1007358 | Előszigetelt csővezetékek kiegészítő elemeinek felszerelése Uponor Ecoflex falátvezető tömítőgyűrű (v.á) dupla 68mm, Cikkszám: 1007358 | db | Ecoflex | Tartozék | Falátvezetés
1007360 | Előszigetelt csővezetékek kiegészítő elemeinek felszerelése Uponor Ecoflex falátvezető tömítőgyűrű (v.á) dupla 140mm, Cikkszám: 1007360 | db | Ecoflex | Tartozék | Falátvezetés
1007361 | Előszigetelt csővezetékek kiegészítő elemeinek felszerelése Uponor Ecoflex falátvezető tömítőgyűrű (v.á) dupla 175mm, Cikkszám: 1007361 | db | Ecoflex | Tartozék | Falátvezetés
1007362 | Előszigetelt csővezetékek kiegészítő elemeinek felszerelése Uponor Ecoflex falátvezető tömítőgyűrű (v.á) dupla 200mm, Cikkszám: 1007362 | db | Ecoflex | Tartozék | Falátvezetés
1007365 | Előszigetelt csővezetékek kiegészítő elemeinek felszerelése Uponor Ecoflex falátvezető tömítőgyűrű kiegészítés (v.á) szimpla 140mm, Cikkszám: 1007365 | db | Ecoflex | Tartozék | Falátvezetés
1007366 | Előszigetelt csővezetékek kiegészítő elemeinek felszerelése Uponor Ecoflex falátvezető tömítőgyűrű kiegészítés (v.á) szimpla 175mm, Cikkszám: 1007366 | db | Ecoflex | Tartozék | Falátvezetés
1007367 | Előszigetelt csővezetékek kiegészítő elemeinek felszerelése Uponor Ecoflex falátvezető tömítőgyűrű kiegészítés (v.á) szimpla 200mm, Cikkszám: 1007367 | db | Ecoflex | Tartozék | Falátvezetés
1007370 | Előszigetelt csővezetékek kiegészítő elemeinek felszerelése Uponor Ecoflex falátvezető védőhüvely (v.á) DN 200mm, 140mm-es köpenycsőhöz, Cikkszám: 1007370 | db | Ecoflex | Tartozék | Falátvezetés
1007371 | Előszigetelt csővezetékek kiegészítő elemeinek felszerelése Uponor Ecoflex falátvezető védőhüvely (v.á) DN 250mm, 175mm-es köpenycsőhöz, Cikkszám: 1007371 | db | Ecoflex | Tartozék | Falátvezetés
1007372 | Előszigetelt csővezetékek kiegészítő elemeinek felszerelése Uponor Ecoflex falátvezető védőhüvely (v.á) DN 300mm, 200mm-es köpenycsőhöz, Cikkszám: 1007372 | db | Ecoflex | Tartozék | Falátvezetés
1018267 | Előszigetelt csővezeték falátvezetésének készítése Uponor Ecoflex falátvezető szigetelőkészlet zsugormandzsettával (n.v.á) 90 mm, Cikkszám: 1018267 | db | Ecoflex | Tartozék | Falátvezetés
1018269 | Előszigetelt csővezeték falátvezetésének készítése Uponor Ecoflex falátvezető szigetelőkészlet zsugormandzsettával (n.v.á) 140 mm, Cikkszám: 1018269 | db | Ecoflex | Tartozék | Falátvezetés
1018268 | Előszigetelt csővezeték falátvezetésének készítése Uponor Ecoflex falátvezető szigetelőkészlet zsugormandzsettával (n.v.á) 175/200mm, Cikkszám: 1018268 | db | Ecoflex | Tartozék | Falátvezetés
1018385 | Előszigetelt csővezetékek kiegészítő elemeinek felszerelése Uponor Ecoflex nyomvonaljelző szalag- Ecoflex felirattal piros 250m / tekercs, Cikkszám: 1018385 | db | Ecoflex | Tartozék | Nyomvonaljelző
1018328 | Előszigetelt, polietilén PE-Xa vagy PE csőszerelése csőcsatlakozóval vagy toldó idommal Uponor Wipex csatlakozó PN6 csövekhez, 25x2,3mm / 1"km, Cikkszám: 1018328 | db | Ecoflex | Idom | PN 6 Menetvég
1018329 | Előszigetelt, polietilén PE-Xa vagy PE csőszerelése csőcsatlakozóval vagy toldó idommal Uponor Wipex csatlakozó PN6 csövekhez, 32x2,9mm / 1"km, Cikkszám: 1018329 | db | Ecoflex | Idom | PN 6 Menetvég
1018330 | Előszigetelt, polietilén PE-Xa vagy PE csőszerelése csőcsatlakozóval vagy toldó idommal Uponor Wipex csatlakozó PN6 csövekhez, 40x3,7mm / 5/4"km, Cikkszám: 1018330 | db | Ecoflex | Idom | PN 6 Menetvég
1018331 | Előszigetelt, polietilén PE-Xa vagy PE csőszerelése csőcsatlakozóval vagy toldó idommal Uponor Wipex csatlakozó PN6 csövekhez, 50x4,6mm / 5/4"km, Cikkszám: 1018331 | db | Ecoflex | Idom | PN 6 Menetvég
1018332 | Előszigetelt, polietilén PE-Xa vagy PE csőszerelése csőcsatlakozóval vagy toldó idommal Uponor Wipex csatlakozó PN6 csövekhez, 63x5,8mm / 2"km, Cikkszám: 1018332 | db | Ecoflex | Idom | PN 6 Menetvég
1018333 | Előszigetelt, polietilén PE-Xa vagy PE csőszerelése csőcsatlakozóval vagy toldó idommal Uponor Wipex csatlakozó PN6 csövekhez, 75x6,8mm / 2"km, Cikkszám: 1018333 | db | Ecoflex | Idom | PN 6 Menetvég
1018334 | Előszigetelt, polietilén PE-Xa vagy PE csőszerelése csőcsatlakozóval vagy toldó idommal Uponor Wipex csatlakozó PN6 csövekhez, 90x8,2mm / 3"km, Cikkszám: 1018334 | db | Ecoflex | Idom | PN 6 Menetvég
1018335 | Előszigetelt, polietilén PE-Xa vagy PE csőszerelése csőcsatlakozóval vagy toldó idommal Uponor Wipex csatlakozó PN6 csövekhez, 110x10mm / 3"km, Cikkszám: 1018335 | db | Ecoflex | Idom | PN 6 Menetvég
1078368 | Menetes csőidomok felszerelése, egycsatlakozású menetes csőidom, DN 100-ig Uponor Wipex csőcsatlakozó 125x11,4-4"km PN6, Cikkszám:1078368 | db | Ecoflex | Idom | PN 6 Menetvég
1018336 | Előszigetelt, polietilén PE-Xa vagy PE csőszerelése csőcsatlakozóval vagy toldó idommal Uponor Wipex csatlakozó PN10 csövekhez, 25x3,5mm / 1"km, Cikkszám: 1018336 | db | Ecoflex | Idom | PN 10 Menetvég
1018338 | Előszigetelt, polietilén PE-Xa vagy PE csőszerelése csőcsatlakozóval vagy toldó idommal Uponor Wipex csatlakozó PN10 csövekhez, 32x4,4mm / 1"km, Cikkszám: 1018338 | db | Ecoflex | Idom | PN 10 Menetvég
1018339 | Előszigetelt, polietilén PE-Xa vagy PE csőszerelése csőcsatlakozóval vagy toldó idommal Uponor Wipex csatlakozó PN10 csövekhez, 40x5,5mm / 5/4"km, Cikkszám: 1018339 | db | Ecoflex | Idom | PN 10 Menetvég
1018340 | Előszigetelt, polietilén PE-Xa vagy PE csőszerelése csőcsatlakozóval vagy toldó idommal Uponor Wipex csatlakozó PN10 csövekhez, 50x6,9mm / 5/4"km, Cikkszám: 1018340 | db | Ecoflex | Idom | PN 10 Menetvég
1018341 | Előszigetelt, polietilén PE-Xa vagy PE csőszerelése csőcsatlakozóval vagy toldó idommal Uponor Wipex csatlakozó PN10 csövekhez, 63x8,7mm / 2"km, Cikkszám: 1018341 | db | Ecoflex | Idom | PN 10 Menetvég
1018342 | Előszigetelt, polietilén PE-Xa vagy PE csőszerelése csőcsatlakozóval vagy toldó idommal Uponor Wipex csatlakozó PN10 csövekhez, 75x10,3mm / 2"km, Cikkszám: 1018342 | db | Ecoflex | Idom | PN 10 Menetvég
1018343 | Előszigetelt, polietilén PE-Xa vagy PE csőszerelése csőcsatlakozóval vagy toldó idommal Uponor Wipex csatlakozó PN10 csövekhez, 90x12,3mm / 3"km, Cikkszám: 1018343 | db | Ecoflex | Idom | PN 10 Menetvég
1023170 | Előszigetelt, polietilén PE-Xa vagy PE csőszerelése csőcsatlakozóval vagy toldó idommal Uponor Wipex csatlakozó PN10 csövekhez, 110x15,1mm / 3"km, Cikkszám: 1023170 | db | Ecoflex | Idom | PN 10 Menetvég
1042972 | Előszigetelt, polietilén PE-Xa vagy PE csőszerelése csőcsatlakozóval vagy toldó idommal Uponor Wipex toldó idom 25x25, PN6, s=2,3mm, Cikkszám: 1042972 | db | Ecoflex | Idom | PN 6 Toldó
1042973 | Előszigetelt, polietilén PE-Xa vagy PE csőszerelése csőcsatlakozóval vagy toldó idommal Uponor Wipex toldó idom 32x32, PN6, s=2,9mm, Cikkszám: 1042973 | db | Ecoflex | Idom | PN 6 Toldó
1042980 | Előszigetelt, polietilén PE-Xa vagy PE csőszerelése csőcsatlakozóval vagy toldó idommal Uponor Wipex toldó idom 40x40, PN6, s=3,7mm, Cikkszám: 1042980 | db | Ecoflex | Idom | PN 6 Toldó
1042984 | Előszigetelt, polietilén PE-Xa vagy PE csőszerelése csőcsatlakozóval vagy toldó idommal Uponor Wipex toldó idom 50x50, PN6, s=4,6mm, Cikkszám: 1042984 | db | Ecoflex | Idom | PN 6 Toldó
1042981 | Előszigetelt, polietilén PE-Xa vagy PE csőszerelése csőcsatlakozóval vagy toldó idommal Uponor Wipex toldó idom 63x63, PN6, s=5,8mm, Cikkszám: 1042981 | db | Ecoflex | Idom | PN 6 Toldó
1042985 | Előszigetelt, polietilén PE-Xa vagy PE csőszerelése csőcsatlakozóval vagy toldó idommal Uponor Wipex toldó idom 75x75, PN6, s=6,8mm, Cikkszám: 1042985 | db | Ecoflex | Idom | PN 6 Toldó
1042986 | Előszigetelt, polietilén PE-Xa vagy PE csőszerelése csőcsatlakozóval vagy toldó idommal Uponor Wipex toldó idom 90x90, PN6, s=8,2mm, Cikkszám: 1042986 | db | Ecoflex | Idom | PN 6 Toldó
1042987 | Előszigetelt, polietilén PE-Xa vagy PE csőszerelése csőcsatlakozóval vagy toldó idommal Uponor Wipex toldó idom 110x110, PN6, s=10,0mm, Cikkszám: 1042987 | db | Ecoflex | Idom | PN 6 Toldó
1078365 | Menetes csőidomok felszerelése, kétcsatlakozású csőidom, DN 100-ig Uponor Wipex toldó 125x11,4-125x11,4 PN6, Cikkszám:1078365 | db | Ecoflex | Idom | PN 6 Toldó
1042970 | Előszigetelt, polietilén PE-Xa vagy PE csőszerelése csőcsatlakozóval vagy toldó idommal Uponor Wipex toldó idom 25x25, PN10, s=3,5mm, Cikkszám: 1042970 | db | Ecoflex | Idom | PN 10 Toldó
1042974 | Előszigetelt, polietilén PE-Xa vagy PE csőszerelése csőcsatlakozóval vagy toldó idommal Uponor Wipex toldó idom 32x32, PN10, s=4,4mm, Cikkszám: 1042974 | db | Ecoflex | Idom | PN 10 Toldó
1042979 | Előszigetelt, polietilén PE-Xa vagy PE csőszerelése csőcsatlakozóval vagy toldó idommal Uponor Wipex toldó idom 40x40, PN10, s=5,5mm, Cikkszám: 1042979 | db | Ecoflex | Idom | PN 10 Toldó
1042983 | Előszigetelt, polietilén PE-Xa vagy PE csőszerelése csőcsatlakozóval vagy toldó idommal Uponor Wipex toldó idom 50x50, PN10, s=6,9mm, Cikkszám: 1042983 | db | Ecoflex | Idom | PN 10 Toldó
1042982 | Előszigetelt, polietilén PE-Xa vagy PE csőszerelése csőcsatlakozóval vagy toldó idommal Uponor Wipex toldó idom 63x63, PN10, s=8,6mm, Cikkszám: 1042982 | db | Ecoflex | Idom | PN 10 Toldó
1018345 | Menetes csőidomok felszerelése, háromcsatlakozású menetes csőidom, DN 25 Uponor Wipex egal T-idom 1"bm / 1"bm / 1"bm, Cikkszám: 1018345 | db | Ecoflex | Idom | T
1018346 | Menetes csőidomok felszerelése, háromcsatlakozású menetes csőidom, DN 32 Uponor Wipex egal T-idom 5/4"bm / 5/4"bm / 5/4"bm, Cikkszám: 1018346 | db | Ecoflex | Idom | T
1018347 | Menetes csőidomok felszerelése, háromcsatlakozású menetes csőidom, DN 50 Uponor Wipex egal T-idom 2"bm / 2"bm / 2"bm, Cikkszám: 1018347 | db | Ecoflex | Idom | T
1018348 | Menetes csőidomok felszerelése, háromcsatlakozású menetes csőidom, DN 80 Uponor Wipex egal T-idom 3"bm / 3"bm / 3"bm, Cikkszám: 1018348 | db | Ecoflex | Idom | T
1078367 | Menetes csőidomok felszerelése, háromcsatlakozású menetes csőidom, DN 100-ig Uponor Wipex egál T 4"bm-4"bm-4"bm, Cikkszám:1078367 | db | Ecoflex | Idom | T
1018350 | Menetes csőidomok felszerelése, kétcsatlakozású menetes csőidom, DN 25-ig Uponor Wipex 90≥-os könyökidom 1"bm / 1"bm / 1"bm, Cikkszám: 1018350 | db | Ecoflex | Idom | Könyök
1018351 | Menetes csőidomok felszerelése, kétcsatlakozású menetes csőidom, DN 32 Uponor Wipex 90≥-os könyökidom 5/4"bm / 5/4"bm / 5/4"bm, Cikkszám: 1018351 | db | Ecoflex | Idom | Könyök
1018352 | Menetes csőidomok felszerelése, kétcsatlakozású menetes csőidom, DN 40-50 Uponor Wipex 90≥-os könyökidom 2"bm / 2"bm / 2"bm, Cikkszám: 1018352 | db | Ecoflex | Idom | Könyök
1018353 | Menetes csőidomok felszerelése, kétcsatlakozású menetes csőidom, DN 65-80 Uponor Wipex 90≥-os könyökidom 3"bm / 3"bm / 3"bm, Cikkszám: 1018353 | db | Ecoflex | Idom | Könyök
1078366 | Menetes csőidomok felszerelése, kétcsatlakozású menetes csőidom, DN 100-ig Uponor Wipex könyök 4"bm-4"bm, Cikkszám:1078366 | db | Ecoflex | Idom | Könyök
1018359 | Menetes csőidomok felszerelése, egycsatlakozású menetes csőidom, DN 25-ig Uponor Wipex karima 1"bm, Cikkszám: 1018359 | db | Ecoflex | Idom | Karima
1018360 | Menetes csőidomok felszerelése, egycsatlakozású menetes csőidom, DN 32 Uponor Wipex karima 5/4"bm, Cikkszám: 1018360 | db | Ecoflex | Idom | Karima
1018361 | Menetes csőidomok felszerelése, egycsatlakozású menetes csőidom, DN 40-ig Uponor Wipex karima (Furattávolság 110mm) 6/4"bm, Cikkszám:1018361 | db | Ecoflex | Idom | Karima
1018362 | Menetes csőidomok felszerelése, egycsatlakozású menetes csőidom, DN 50 Uponor Wipex karima 2"bm, Cikkszám: 1018362 | db | Ecoflex | Idom | Karima
1018363 | Menetes csőidomok felszerelése, egycsatlakozású menetes csőidom, DN 65 Uponor Wipex karima 2 1/2"bm, Cikkszám: 1018363 | db | Ecoflex | Idom | Karima
1018364 | Menetes csőidomok felszerelése, egycsatlakozású menetes csőidom, DN 80 Uponor Wipex karima 3"bm, Cikkszám: 1018364 | db | Ecoflex | Idom | Karima
1078370 | Menetes csőidomok felszerelése, egycsatlakozású menetes csőidom, DN 100 Uponor Wipex karima 4"bm, Cikkszám: 1078370 | db | Ecoflex | Idom | Karima